## 3.1.68
Příloha č. 2 Kupní smlouvy k veřejné zakázce
„Dodávka analyzátoru celkového uhlíku, AAS-atomové absorpční spektrometrie a přídavného modulu pro měření TOC“
Technická specifikace
Typové označení přístroje:
Vyplní dodavatel
ID číslo:
3.1.126
Název přístroje/zařízení/uceleného souboru:
Analyzátor pro stanovení celkového organického uhlíku (TOC) a celkového dusíku (TN) v kapalných vzorcích
Popis přístroje/zařízení/uceleného souboru:
Analyzátor pro stanovení celkového organického uhlíku (TOC) a celkového dusíku (TN) v kapalných vzorcích - princip stanovení – katalytická oxidace na Pt katalyzátoru s NDIR detekcí pro TOC a chemiluminiscenčně pro TN
Název parametru: | Minimální požadovaná výše parametru: | Maximální požadovaná výše parametru: | Uchazeči uvedou hodnotu nabízeného parametru
Analyzátor pro stanovení celkového organického uhlíku (TOC) a celkového dusíku (TN) v kapalných vzorcích | 1 celková sestava | --- | Vyplní dodavatel
Rozsah měření TC, IC, TN | 5 ppb | 30 000 ppm TC, 35 000 ppm IC, 10 000 ppm TN | Vyplní dodavatel
Plyny syntetický vzduch bez uhlovodíků: spotřeba včetně stanovení NPOC (pro TOC a TN) | 150 – 250 ml/min | --- | Vyplní dodavatel
Opakovatelnost TC, IC, TN, CV |  | max 1,5% | Vyplní dodavatel
Objem nástřiku | 10µl | 2000 µl | Vyplní dodavatel
Doba měření | 3-4 minuty | --- | Vyplní dodavatel
Teplota oxidace | 680°C | 730°C | Vyplní dodavatel
Mody měření | TC, IC, NPOC, POC, TN | --- | Vyplní dodavatel
Autosampler | min. 93 vzorků | --- | Vyplní dodavatel
Objem vzorkovnice | 24ml | --- | Vyplní dodavatel
Počet míchacích míst v autosampleru | min. 8 | --- | Vyplní dodavatel
Vyplní dodavatel
Vlastnosti, použití, rozměry přístroje/zařízení
Prohlašuji místopřísežně, že nabízené zařízení v rámci této veřejné zakázky splňuje minimální požadavky definované zadavatelem níže – popis vlastností, použití a rozměrů přístroje, zařízení, uceleného souboru |  |  | Vyplní dodavatel (ANO (splňuje), NE (nesplňuje))
Vlastnosti přístroje/zařízení/uceleného souboru:
Analyzátor pro stanovení celkového organického uhlíku (TOC) a celkového dusíku (TN) v kapalných vzorcích Princip stanovení – katalytická oxidace na Pt katalyzátoru s NDIR detekcí pro TOC a chemiluminiscenčně pro TN Princip stanovení TOC – TC, IC, NPOC , POC– vše přímo v základním přístroji a TN následně po stanovení uhlíku, tj. z jednoho nástřiku
Autopodavač na min 93 vzorků, vzorkovnice min 24 ml, míchání 8 pozic Modul pro TN integrován do přístroje pro stanovení uhlíku
Ovládání z PC pomocí PC softwaru, který pracuje pod Win 7 a vyšší, připojení pomocí USB Možnost instalace PC softwaru na více PC Součástí dodávky PC ( min Win 7) a monitor ( min 21“)
Možnost pracovat pro TC, IC se třemi kalibračními křivkami současně ( 3 rozsahy kalibrační křivky) Automatické ředění vzorku pro tvorbu kalibrační křivky z jedné koncentrace, ředění až 50x Automatické ředění vzorku při vyšších koncentracích ( pokud je výsledek mimo rozsah detektoru) Nastavení automatického opakování se stanovenou chybou – CV nebo plocha křivky Rychlá indikace stavu přístroje – příprava na měření, měření, chyba
příkon 220 – 240 V, 600 – 650 VA
Plyny. syntetický vzduch bez uhlovodíků: spotřeba 150 -250 ml/min ( pro TOC & TN) Možnost přímého měření NPOC v přístroji bez nutnosti externí úpravy
PC software, který umožňuje editaci analýzy v průběhu sekvence Průtok oxidačního plynu plně regulován pomocí PC softwaru
Použití přístroje/zařízení/uceleného souboru:
Stanovení celkového organického uhlíku (TOC) a celkového dusíku (TN) v kapalných vzorcích
Rozměry přístroje/zařízení/uceleného souboru:
| minimální | maximální
- výška: | mm | mm
- šířka: | mm | mm
- hloubka: | mm | mm
Další specifikace: | Uživatel přístroje nemá speciální požadavky na minimální, či maximální rozměry přístroje/zařízení. Přístroj je pro určené účely nezbytný zejména kvůli požadovaným vlastnostem/parametrům.
Prodávající (uchazeč) prohlašuje, že dodávka bude vyhovovat všem výše uvedeným požadavkům Kupujícího (zadavatele). Pokud by se v průběhu přípravy a realizace dodávky ukázalo, že ke splnění požadavků Kupujícího dle této přílohy je nezbytné dodání dalších zařízení, součástí či příslušenství nebo provedení dalších služeb či prací, zavazuje se Prodávající dodat tato zařízení a provést tyto práce či služby jako součást plnění dodávky dle smlouvy bez zvýšení Kupní ceny (zmíněné dodávky, práce či služby nebudou mít charakter vícedodávek či víceprací).
Jméno, příjmení a podpis osoby oprávněné jednat jménem či za dodavatele:
Vyplní dodavatel