## 3.1.68
Příloha č. 2 Kupní smlouvy k veřejné zakázce
„Dodávka analyzátoru celkového uhlíku, AAS-atomové absorpční spektrometrie a přídavného modulu pro měření TOC“
Technická specifikace
Typové označení přístroje:
Vyplní dodavatel
ID číslo:
3.1.127
Název přístroje/zařízení/uceleného souboru:
ATOMOVÝ ABSORPČNÍ SPEKTROFOTOMETR
Popis přístroje/zařízení/uceleného souboru:
ATOMOVÝ ABSORPČNÍ SPEKTROFOTOMETR S PLAMENOVOU IONIZACÍ
Název parametru: | Minimální požadovaná výše parametru: | Maximální požadovaná výše parametru: | Uchazeči uvedou hodnotu nabízeného parametru
ATOMOVÝ ABSORBČNÍ SPEKTROFOTOMETR | 1KS |  | Vyplní dodavatel
rozsah měření | 185nm | 900nm | Vyplní dodavatel
počet míst pro lampy v držáku | 6 | --- | Vyplní dodavatel
Vlastnosti, použití, rozměry přístroje/zařízení
Prohlašuji místopřísežně, že nabízené zařízení v rámci této veřejné zakázky splňuje minimální požadavky definované zadavatelem níže – popis vlastností, použití a rozměrů přístroje, zařízení, uceleného souboru |  |  | Vyplní dodavatel (ANO (splňuje), NE (nesplňuje))
Vlastnosti přístroje/zařízení/uceleného souboru:
spektrofotometr s ionizací v plameni
2systémy plamene: 1. vzduch-acetylén, 2. oxid dusný-acetylén
software a PC sestava
kompatibilita softwaru s Windows7 a vyšší
možnost měření v emisním modu
nastavení průtoku plynů, výšky hořáku, štěrbiny a vlnové délky
hořák je na plyny oxid dusný a acetylen
analogový výstup z detektoru
možnost další instalace bezplamenné ionizace v kyvetě s automatickou výměnou plamen-kyveta a autosampleru, který bude použitelný i pro plamen
dvě korekce pozadí pro ionizaci v plamenu
ohnisko monochromátoru 270mm
minimálně dual beam systém
Použití přístroje/zařízení/uceleného souboru:
AAS stanovuje stopové i významné koncentrace jednotlivých prvků v analyzovaném roztoku
Rozměry přístroje/zařízení/uceleného souboru:
| minimální | maximální
- výška: | mm | mm
- šířka: | mm | mm
- hloubka: | mm | mm
Další specifikace: | Uživatel přístroje nemá speciální požadavky na minimální, či maximální rozměry přístroje/zařízení. Přístroj je pro určené účely nezbytný zejména kvůli požadovaným vlastnostem/parametrům.
Prodávající (uchazeč) prohlašuje, že dodávka bude vyhovovat všem výše uvedeným požadavkům Kupujícího (zadavatele). Pokud by se v průběhu přípravy a realizace dodávky ukázalo, že ke splnění požadavků Kupujícího dle této přílohy je nezbytné dodání dalších zařízení, součástí či příslušenství nebo provedení dalších služeb či prací, zavazuje se Prodávající dodat tato zařízení a provést tyto práce či služby jako součást plnění dodávky dle smlouvy bez zvýšení Kupní ceny (zmíněné dodávky, práce či služby nebudou mít charakter vícedodávek či víceprací).
Jméno, příjmení a podpis osoby oprávněné jednat jménem či za dodavatele:
Vyplní dodavatel