## Mikroobjemový UV-VIS...
Příloha č. 2 Kupní smlouvy k veřejné zakázce
„Dodávka lyofilizátoru, hmotnostního spektrometru a mikroobjemového UV-VIS spektrofotometru“
Technická specifikace
Typové označení přístroje:
Vyplní dodavatel
ID číslo:
3.1.76.
Název přístroje/zařízení/uceleného souboru:
Mikroobjemový UV-VIS spektrofotometr
Popis přístroje/zařízení/uceleného souboru:
Mikroobjemový UV-VIS spektrofotometr v kompaktním provedení (bez nutnosti připojení k počítači) určený pro jednoduchou analýzu vzorků. Přístroj slouží k rutinnímu měření koncentrací nukleových kyselin a proteinů čímž umožní např. přesnou přípravu PCR produktů k sekvenační reakci.
Název parametru: | Minimální požadovaná výše parametru: | Maximální požadovaná výše parametru: | Uchazeči uvedou hodnotu nabízeného parametru
Mikroobjemový UV-VIS spektrofotometr:
Počet kompaktních/přenosných mikroobjemových UV-VIS spektrofotometrů | 1 ks | --- | Vyplní dodavatel
Bez nutnosti připojení k počítači | ano |  | Vyplní dodavatel
Funkce měření absorbance vzorku při vlnové délce 260 nm (pro nukleové kyseliny) | ano | --- | Vyplní dodavatel
Funkce měření absorbance vzorku při vlnové délce 280 nm (pro proteiny) | ano | --- | Vyplní dodavatel
Funkce měření čistoty vzorku s pomocí poměru (indexu) 260/280 | ano | --- | Vyplní dodavatel
Mikroobjemový způsob nanášení vzorků bez nutnosti použití kyvet | ano | --- | Vyplní dodavatel
Množství nanášeného vzorku | --- | 1 µl | Vyplní dodavatel
Světelné diody jako zdroj světla | ano | --- | Vyplní dodavatel
Křemíková (silicone) fotodioda | ano | --- | Vyplní dodavatel
Délka dráhy | 0,5 mm | --- | Vyplní dodavatel
Rozsah vlnové délky | 260 nm a 280 nm | --- | Vyplní dodavatel
Spektrální rozlišení | ≤ 8,0 nm | --- | Vyplní dodavatel
Přesnost měření absorbance | 3 % (1,05 PŘI 260 nm) | --- | Vyplní dodavatel
Absorbanční řada | 0 – 30 | --- | Vyplní dodavatel
Detekční limit pro nukleové kyseliny | 4 ng/ml | --- | Vyplní dodavatel
Detekční limit pro proteiny | 0,12 mg/ml | --- | Vyplní dodavatel
Koncentrační maximum pro nukleové kyseliny | 1.500 ng/ml | --- | Vyplní dodavatel
Koncentrační maximum pro proteiny | 45 mg/ml | --- | Vyplní dodavatel
Čas měření | --- | 5 sekund | Vyplní dodavatel
Provozní spotřeba | --- | 18 W | Vyplní dodavatel
Klidová spotřeba | --- | 2,5 W | Vyplní dodavatel
Možnost připojení k dokovací stanici s tiskárnou kryogenních štítků | ano | --- | Vyplní dodavatel
Tiskárna kryogenních štítků:
Provedení formou dokovací stanice s integrovanou tiskárnou kryogenních štítků | ano | --- | Vyplní dodavatel
Možnost tisku názvu/čísla vzorku a změřené hodnoty koncentrace | ano | --- | Vyplní dodavatel
Příslušenství k tiskárně kryogenních štítků:
Počet balení štítků | 1 ks | --- | Vyplní dodavatel
Obsah jednoho balení | 2 role štítků | --- | Vyplní dodavatel
Vlastnosti, použití, rozměry přístroje/zařízení
Prohlašuji místopřísežně, že nabízené zařízení v rámci této veřejné zakázky splňuje minimální požadavky definované zadavatelem níže – popis vlastností, použití a rozměrů přístroje, zařízení, uceleného souboru |  |  | Vyplní dodavatel (ANO (splňuje), NE (nesplňuje))
Vlastnosti přístroje/zařízení/uceleného souboru:
Mikroobjemový UV-Vis spektrofotometr v kompaktním provedení (bez nutnosti připojení k počítači) určený pro jednoduchou analýzu vzorků. Přístroj slouží k rutinnímu měření koncentrací nukleových kyselin a proteinů čímž umožní např. přesnou přípravu PCR produktů k sekvenační reakci. Při měření nukleových kyselin je zároveň schopný zhodnotit čistotu vzorku pomocí indexu 260/280 (tj. poměru absorbancí naměřených při vlnové délce 260 a 280 nm). Součástí kompletu je i zařízení určené pro tisk kryogenních štítků.
Použití přístroje/zařízení/uceleného souboru:
Přístroj je nepostradatelný při hodnocení čistoty PCR produktů (nukleových kyselin) a měření jejich koncentrace. To je důležité pro následné přesné naředění nezbytné při přípravě vzorků k sekvenační reakci. Právě přesné naměření koncentrací umožňuje získávání kvalitních, čitelných a vyrovnaných chromatogramů a tím získávání dobrých a spolehlivých výsledků (genetických kódů) ze sekvenátoru. Další funkcí přístroje je měření koncentrace proteinů. Přípojná tiskárna kryogenních štítků významně zjednodušuje práci vytištěním mrazuvzdorných štítků s názvem vzorku a změřenými hodnotami.
Rozměry přístroje/zařízení/uceleného souboru:
| minimální | maximální
- výška: | mm | mm
- šířka: | mm | mm
- hloubka: | mm | mm
Další specifikace: | Uživatel přístroje nemá speciální požadavky na minimální, či maximální rozměry přístroje/zařízení. Přístroj je pro určené účely nezbytný zejména kvůli požadovaným vlastnostem/parametrům.
Prodávající (uchazeč) prohlašuje, že dodávka bude vyhovovat všem výše uvedeným požadavkům Kupujícího (zadavatele). Pokud by se v průběhu přípravy a realizace dodávky ukázalo, že ke splnění požadavků Kupujícího dle této přílohy je nezbytné dodání dalších zařízení, součástí či příslušenství nebo provedení dalších služeb či prací, zavazuje se Prodávající dodat tato zařízení a provést tyto práce či služby jako součást plnění dodávky dle smlouvy bez zvýšení Kupní ceny (zmíněné dodávky, práce či služby nebudou mít charakter více dodávek či víceprací).
Jméno, příjmení a podpis osoby oprávněné jednat jménem či za dodavatele:
Vyplní dodavatel