## Lyofilizátor
Příloha č. 2 Kupní smlouvy k veřejné zakázce
„Dodávka lyofilizátoru, hmotnostního spektrometru a mikroobjemového UV-VIS spektrofotometru“
Technická specifikace
Typové označení přístroje:
Vyplní dodavatel
ID číslo:
3.1.125
Název přístroje/zařízení/uceleného souboru:
Lyofilizátoru
Popis přístroje/zařízení/uceleného souboru:
Lyofilizátor funguje na principu sušení vzorků vymrazováním za vysokého vakua. Předmětem poptávky je tedy kromě samotného lyofilizátoru také zdroj vakua, který je však nedílnou součástí daného kompaktního přístroje. Proces sušení vzorků probíhá pod akrylátovým zvonem – na policích, které musí být schopny samostatného ohřevu. Dodaný přístroj musí tedy umožňovat programování sušení včetně dosoušení vzorků vyhříváním podložek, na kterých jsou vzorky uloženy. Jeho kapacita musí být dostatečná pro sušení i většího množství vzorků najednou.
Název parametru: | Minimální požadovaná výše parametru: | Maximální požadovaná výše parametru: | Uchazeči uvedou hodnotu nabízeného parametru
Počet kusů kompaktního přístroje (lyofilizační jednotka včetně zdroje vakua) ve stolním provedení | 1 ks | --- | Vyplní dodavatel
Vnitřní provedení kondenzoru z nerezové oceli s výbornými tepelnými vlastnostmi vhodné do nízkých i vysokých teplot a odolné vůči nepříznivým chemickým vlivům | ano | --- | Vyplní dodavatel
Kapacita kondenzoru | 4 kg ledu | --- | Vyplní dodavatel
Výkon vakuového čerpadla | 2 m3 za hodinu | --- | Vyplní dodavatel
Nejnižší teplota dosažitelná v kondenzoru | - 85° C nebo nižší | --- | Vyplní dodavatel
Objem sušicího prostoru | 20 l | --- | Vyplní dodavatel
Variabilní (výškově nastavitelné) police | ano | --- | Vyplní dodavatel
Počet polic | 5 ks | --- | Vyplní dodavatel
Teplota dosažitelná na policích | + 60° C | --- | Vyplní dodavatel
Výhřev každé police řešený samostatným elektrickým topením, a tedy samostatně regulovatelný | ano | --- | Vyplní dodavatel
Bezdrátový systém ovládání vyhřívání polic | ano | --- | Vyplní dodavatel
Teplotní a odporová čidla připojitelná ke každé polici zvlášť | ano | --- | Vyplní dodavatel
Indikace provozních parametrů na displeji | ano | --- | Vyplní dodavatel
Vlastnosti displeje: přehledný, barevný, dotykový | ano | --- | Vyplní dodavatel
Regulace teploty, tlaku a času prováděná elektronicky (přes procesor) | ano | --- | Vyplní dodavatel
Možnost měření teploty uvnitř produktu | ano | --- | Vyplní dodavatel
Zvon vyrobený z akrylátu | ano | --- | Vyplní dodavatel
Zvon krytý ochrannou fólií | ano | --- | Vyplní dodavatel
Průměr zvonu | 300 mm | --- | Vyplní dodavatel
Vlastnosti, použití, rozměry přístroje/zařízení
Prohlašuji místopřísežně, že nabízené zařízení v rámci této veřejné zakázky splňuje minimální požadavky definované zadavatelem níže – popis vlastností, použití a rozměrů přístroje, zařízení, uceleného souboru |  |  | Vyplní dodavatel (ANO (splňuje), NE (nesplňuje))
Vlastnosti přístroje/zařízení/uceleného souboru:
Lyofilizátor funguje na principu sušení vzorků vymrazováním za vysokého vakua. Předmětem poptávky je tedy kromě samotného lyofilizátoru také zdroj vakua, který je však nedílnou součástí daného kompaktního přístroje. Proces sušení vzorků probíhá pod akrylátovým zvonem – na policích, které musí být schopny samostatného ohřevu. Dodaný přístroj musí tedy umožňovat programování sušení včetně dosoušení vzorků vyhříváním podložek, na kterých jsou vzorky uloženy. Jeho kapacita musí být dostatečná pro sušení i většího množství vzorků najednou.
Použití přístroje/zařízení/uceleného souboru:
Přístroj bude sloužit především k sušení vzorků pro následné extrakce organickými rozpouštědly – např. pro analýzy PCB. Dále bude hojně využíván jako nezbytný předstupeň pro šetrné uchovávání rozmanitých biologických vzorků (ryby, nárosty atd.), sedimentů, rybničních kalů aj., který zaručí, že nedojde k tepelné degradaci sloučenin, které mají být později analyzovány. Obecně je velkou výhodou sušení v lyofilizátoru zmenšení objemu vzorků, které se pozitivně odráží ve fázi skladování a také to, že proces probíhá při velmi nízkých teplotách, což je možné s úspěchem využít pro analýzy nestabilních analytů.
Rozměry přístroje/zařízení/uceleného souboru:
| minimální | maximální
- výška: | mm | mm
- šířka: | mm | mm
- hloubka: | mm | mm
Další specifikace: | Uživatel přístroje nemá speciální požadavky na minimální, či maximální rozměry přístroje/zařízení. Přístroj je pro určené účely nezbytný zejména kvůli požadovaným vlastnostem/parametrům.
Prodávající (uchazeč) prohlašuje, že dodávka bude vyhovovat všem výše uvedeným požadavkům Kupujícího (zadavatele). Pokud by se v průběhu přípravy a realizace dodávky ukázalo, že ke splnění požadavků Kupujícího dle této přílohy je nezbytné dodání dalších zařízení, součástí či příslušenství nebo provedení dalších služeb či prací, zavazuje se Prodávající dodat tato zařízení a provést tyto práce či služby jako součást plnění dodávky dle smlouvy bez zvýšení Kupní ceny (zmíněné dodávky, práce či služby nebudou mít charakter více dodávek či víceprací).
Jméno, příjmení a podpis osoby oprávněné jednat jménem či za dodavatele:
Vyplní dodavatel