## 3.1.124
Příloha č. 2 Kupní smlouvy k veřejné zakázce
„Dodávka lyofilizátoru, hmotnostního spektrometru a mikroobjemového UV-VIS spektrofotometru“
Technická specifikace
Typové označení přístroje:
Vyplní dodavatel
ID číslo:
3.1.124
Název přístroje/zařízení/uceleného souboru:
HMOTNOSTNÍ SPEKTROMETR
Popis přístroje/zařízení/uceleného souboru:
PŘÍSTROJ K IDENTIFIKACI NEZNÁMÝCH LÁTEK, URČOVÁNÍ IZOTOPOVÉHO SLOŽENÍ PRVKŮ V MOLEKULE A STANOVENÍ STRUKTURY SLOUČENINY
Název parametru: | Minimální požadovaná výše parametru: | Maximální požadovaná výše parametru: | Uchazeči uvedou hodnotu nabízeného parametru
TEXTUROMETR | 1 celková sestava | --- | Vyplní dodavatel
objem čerpání turbomolekulární vývěvy | 60l/s | --- | Vyplní dodavatel
skenovací rozsah | 1,2amu | 1150amu | Vyplní dodavatel
skenovací rychlost | 10 000amu/s | --- | Vyplní dodavatel
provozní teplota iontového zdroje | --- | 350°C | Vyplní dodavatel
ionizační energie | 0ev | 150eV | Vyplní dodavatel
hlučnost ve vzdálenosti 1m | --- | 50dB | Vyplní dodavatel
teplota interface do | 350°C | --- | Vyplní dodavatel
Vlastnosti, použití, rozměry přístroje/zařízení
Prohlašuji místopřísežně, že nabízené zařízení v rámci této veřejné zakázky splňuje minimální požadavky definované zadavatelem níže – popis vlastností, použití a rozměrů přístroje, zařízení, uceleného souboru |  |  | Vyplní dodavatel (ANO (splňuje), NE (nesplňuje))
Vlastnosti přístroje/zařízení/uceleného souboru:
přístroj musí být připojitelný ke stávajícímu plynovému chromatografu TraceUltra a pracovat s ním pod jedním softwarem
lineární kvadrupol
elektronová ionizace
možnost paralelního měření při různých hodnotách ionizačních potenciálů
duální filament
Použití přístroje/zařízení/uceleného souboru:
Hmotnostní spektrometr doplní dosavadní chromatografické metody, kdy umožní zjišťování struktury neznámých molekul ve vzorcích krmiv pro ryby, rybí svaloviny, planktoních a bentických organismů apod.
Rozměry přístroje/zařízení/uceleného souboru:
| minimální | maximální
- výška: | mm | mm
- šířka: | mm | mm
- hloubka: | mm | mm
Další specifikace: | Uživatel přístroje nemá speciální požadavky na minimální, či maximální rozměry přístroje/zařízení. Přístroj je pro určené účely nezbytný zejména kvůli požadovaným vlastnostem/parametrům.
Prodávající (uchazeč) prohlašuje, že dodávka bude vyhovovat všem výše uvedeným požadavkům Kupujícího (zadavatele). Pokud by se v průběhu přípravy a realizace dodávky ukázalo, že ke splnění požadavků Kupujícího dle této přílohy je nezbytné dodání dalších zařízení, součástí či příslušenství nebo provedení dalších služeb či prací, zavazuje se Prodávající dodat tato zařízení a provést tyto práce či služby jako součást plnění dodávky dle smlouvy bez zvýšení Kupní ceny (zmíněné dodávky, práce či služby nebudou mít charakter vícedodávek či víceprací).
Jméno, příjmení a podpis osoby oprávněné jednat jménem či za dodavatele:
Vyplní dodavatel