## Pristroj_Gluten_index
Příloha č. 2 Kupní smlouvy k veřejné zakázce
„Dodávka přístroje pro stanovení gluten indexu, NIR analyzátoru a Kompletu přístrojů pro stanovení pádového čísla“
Technická specifikace
Typové označení přístroje:
Vyplní dodavatel
ID číslo:
3.1.31.
Název přístroje/zařízení/uceleného souboru:
PŘÍSTROJ PRO STANOVENÍ GLUTEN INDEXU
Popis přístroje/zařízení/uceleného souboru:
Automatický dvoumístný vypírač lepku, který za pomoci solného roztoku čerpaného automaticky ze zásobní lahve, promývá směs pšeničného šrotu přes jemná a následně hrubá sítka, doplněný o centrifugu.
Požadované technické a funkční vlastnosti | Požadovaná hodnota | Nabídka uchazeče
Nabídky uchazečů musí splňovat všechny níže uvedené parametry. U hodnocených parametrů musí nabídka vyhovět alespoň stanovené požadované úrovni |  | Uchazeči uvedou hodnotu nabízeného parametru
Počet kusů | 1
napájení síťovým napáječem | ano | Vyplní dodavatel
2 mycí komory | ano | Vyplní dodavatel
zásobník na promývací roztok | ano | Vyplní dodavatel
hrubá a jemná sítka | ano | Vyplní dodavatel
automatické čerpání promývacího roztoku ze zásobníku | ano | Vyplní dodavatel
automatické vypnutí | ano | Vyplní dodavatel
časový spínač | ano | Vyplní dodavatel
kompatibilní automatická odstředivka | ano | Vyplní dodavatel
promývací hadičky | ano | Vyplní dodavatel
hmotnost | max. 30 kg | Vyplní dodavatel
rozměry přístroje | max. 700 mm | Vyplní dodavatel
Prodávající (uchazeč) prohlašuje, že dodávka bude vyhovovat všem výše uvedeným požadavkům Kupujícího (zadavatele). Pokud by se v průběhu přípravy a realizace dodávky ukázalo, že ke splnění požadavků Kupujícího dle této přílohy je nezbytné dodání dalších zařízení, součástí či příslušenství nebo provedení dalších služeb či prací, zavazuje se Prodávající dodat tato zařízení a provést tyto práce či služby jako součást plnění dodávky dle smlouvy bez zvýšení Kupní ceny (zmíněné dodávky, práce či služby nebudou mít charakter více dodávek či víceprací).
Jméno, příjmení a podpis osoby oprávněné jednat jménem či za dodavatele:
Vyplní dodavatel