## 3.1.111.
Příloha č. 2 Kupní smlouvy k veřejné zakázce
„Dodávka přístroje pro stanovení gluten indexu, NIR analyzátoru a Kompletu přístrojů pro stanovení pádového čísla“
Technická specifikace
Typové označení přístroje:
Vyplní dodavatel
ID číslo:
3.1.111.
Název přístroje/zařízení/uceleného souboru:
NIR analyzátor
Popis přístroje/zařízení/uceleného souboru:
Přístroj na nedestruktivní měření základních parametrů kvality v zrnu obilnin a v semenech ostatních plodin. Mobilní celozrnný analyzátor pro pšenici, ječmen, řepku, umožňující rychlé stanovení např. vlhkosti, lepku, dusíkatých látek a tuku.
Požadované technické a funkční vlastnosti | Požadovaná hodnota | Nabídka uchazeče
Nabídky uchazečů musí splňovat všechny níže uvedené parametry. U hodnocených parametrů musí nabídka vyhovět alespoň stanovené požadované úrovni |  | Uchazeči uvedou hodnotu nabízeného parametru
Poček kusů | 1 ks | Vyplní dodavatel
napájení síťovým napáječem | ano | Vyplní dodavatel
napájení ze záložního zdroje energie | ano | Vyplní dodavatel
nízká hmotnost | do 10 kg | Vyplní dodavatel
měřící cela chráněna proti vniknutí cizích částic | ano | Vyplní dodavatel
mobilita zařízení | ano | Vyplní dodavatel
zobrazení výsledku měření | do 90 s | Vyplní dodavatel
rozměry přístroje š/h/v/ | max. 335/270/300 mm | Vyplní dodavatel
podmínky měření | 5 - 45 stupňů C | Vyplní dodavatel
rozsah měření | 850 - 1050 nm | Vyplní dodavatel
ethernetový a USB výstup | ano | Vyplní dodavatel
měření celého zrna nedestruktivní metodou | ano | Vyplní dodavatel
možnost napojení na GPS a autozásuvku | ano | Vyplní dodavatel
princip analýzy - detektor s diodovým polem | ano | Vyplní dodavatel
Prodávající (uchazeč) prohlašuje, že dodávka bude vyhovovat všem výše uvedeným požadavkům Kupujícího (zadavatele). Pokud by se v průběhu přípravy a realizace dodávky ukázalo, že ke splnění požadavků Kupujícího dle této přílohy je nezbytné dodání dalších zařízení, součástí či příslušenství nebo provedení dalších služeb či prací, zavazuje se Prodávající dodat tato zařízení a provést tyto práce či služby jako součást plnění dodávky dle smlouvy bez zvýšení Kupní ceny (zmíněné dodávky, práce či služby nebudou mít charakter vícedodávek či víceprací).
Jméno, příjmení a podpis osoby oprávněné jednat jménem či za dodavatele:
Vyplní dodavatel