## Stavba
| Soupis prací stavby |  |  |  |  | Datum: | 2026-07-30
| Stavba : | 2014/038 | Stavební úpravy - Nerudova 53a
| Objednatel : |  |  |  |  | IČO :
DIČ :
| Zhotovitel : |  |  |  |  | IČO :
DIČ :
| Za zhotovitele : |  |  |  |  | Za objednatele :
| _______________ |  |  |  |  | _______________
Rozpočtové náklady
Základ pro DPH |  | 15 | % |  |  |  | 0
DPH |  | 15 | % |  |  |  | 0
Základ pro DPH |  | 21 | % |  |  |  | 0
DPH |  | 21 | % |  |  |  | 0
Cena celkem za stavbu | [6 empty] | 0
Rekapitulace stavebních objektů a provozních souborů
Číslo a název objektu / provozního souboru |  |  |  | Cena celkem | Základ DPH 15 % | Základ DPH 21 % | DPH celkem | %
00 | Vedlejší a ostatní náklady |  |  | 0 | 0 | 0 | 0
01 | Rozšíř.a oprava vnitřní vody a kanalizace-stavební |  |  | 0 | 0 | 0 | 0
02 | ZTI |  |  | 0 | 0 | 0 | 0
03 | EI |  |  | 0 | 0 | 0 | 0
Celkem za stavbu |  |  |  | 0 | 0 | 0 | 0
Rekapitulace stavebních rozpočtů
Číslo objektu | Číslo a název rozpočtu |  |  | Cena celkem | Základ DPH 15 % | Základ DPH 21 % | DPH celkem | %
00 | 00 Vedlejší a ostatní náklady |  |  | 0 | 0 | 0 | 0
01 | 01 Stavební část |  |  | 0 | 0 | 0 | 0
02 | 02 ZTI |  |  | 0 | 0 | 0 | 0
03 | 03 EI |  |  | 0 | 0 | 0 | 0
Celkem za stavbu |  |  |  | 0 | 0 | 0 | 0

## 00 00 KL
SOUPIS PRACÍ
Rozpočet |  | 00 | Vedlejší a ostatní náklady | JKSO
Objekt |  |  |  | SKP
00 |  | Vedlejší a ostatní náklady |  | Měrná jednotka
Stavba |  |  |  | Počet jednotek | 0
2014/038 |  | Stavební úpravy - Nerudova 53a |  | Náklady na m.j. | 0
Projektant |  |  |  | Typ rozpočtu
Zpracovatel projektu
Objednatel
Dodavatel |  |  |  | Zakázkové číslo
Rozpočtoval |  |  |  | Počet listů
ROZPOČTOVÉ NÁKLADY
Základní rozpočtové náklady |  |  | Ostatní rozpočtové náklady
| HSV celkem | 0 | 0 |  | 0
Z | PSV celkem | 0
R | M práce celkem | 0
N | M dodávky celkem | 0
ZRN celkem |  | 0
HZS |  | 0
ZRN+HZS |  | 0 | Ostatní náklady neuvedené |  | 0
ZRN+ost.náklady+HZS |  | 0 | Ostatní náklady celkem |  | 0
Vypracoval |  |  | Za zhotovitele | Za objednatele
Jméno : |  |  | Jméno : | Jméno :
Datum : |  |  | Datum : | Datum :
Podpis : |  |  | Podpis: | Podpis:
Základ pro DPH |  | 21 | % | 0
DPH |  | 21 | % | 0
Základ pro DPH |  | 0 | % | 0
DPH |  | 0 | % | 0
CENA ZA OBJEKT CELKEM |  |  |  | 0
Poznámka :

## 00 00 Rek
Stavba : |  | 2014/038 Stavební úpravy - Nerudova 53a |  |  | Rozpočet : | 00
Objekt : |  | 00 Vedlejší a ostatní náklady |  |  | Vedlejší a ostatní náklady
REKAPITULACE STAVEBNÍCH DÍLŮ
| Stavební díl |  | HSV | PSV | Dodávka | Montáž | HZS
ON | Ostatní náklady |  | 0 | 0 | 0 | 0 | 0
VN | Vedlejší náklady |  | 0 | 0 | 0 | 0 | 0
| CELKEM OBJEKT |  | 0 | 0 | 0 | 0 | 0

## 00 00 Pol
Soupis prací
Stavba : |  | 2014/038 Stavební úpravy - Nerudova 53a |  | Rozpočet: | 00
Objekt : |  | 00 Vedlejší a ostatní náklady |  | Vedlejší a ostatní náklady
P.č. | Číslo položky | Název položky | MJ | množství | cena / MJ | celkem (Kč) | Jednotková hmotnost | Celková hmotnost | Jednotková dem.hmot. | Celková dem.hmot.
Díl: | ON | Ostatní náklady | [9 empty] | 1
1 | 005111030R | Fotodokumentace průběhu stavby | Soubor | 1 |  | 0 | 0 | 0 |  | 0 |  | 2 | 12 | 0 | 1 | 1 | 0 | 0 | 0 | 0 | 0 | 12 | 0
|  | Fotodokumentace postupného průběhu výstavby, vč.předání digitální kopie. | [8 empty] | Fotodokumentace postupného průběhu výstavby, vč.předání digitální kopie. | 3
2 | 005211010R | Předání a převzetí staveniště | Soubor | 1 |  | 0 | 0 | 0 |  | 0 |  | 2 | 12 | 0 | 2 | 1 | 0 | 0 | 0 | 0 | 0 | 12 | 0
|  | Náklady spojené s účastí zhotovitele na předání a převzetí staveniště. | [8 empty] | Náklady spojené s účastí zhotovitele na předání a převzetí staveniště. | 3
3 | 005211020R | Ochrana stávajících inženýrských sítí na staveništ | Soubor | 1 |  | 0 | 0 | 0 |  | 0 |  | 2 | 12 | 0 | 3 | 1 | 0 | 0 | 0 | 0 | 0 | 12 | 0
|  | Náklady na přezkoumání podkladů objednatele o stavu inženýrských sítí probíhajících staveništěm nebo dotčenými stavbou i mimo území staveniště, kontrola a vytýčení jejich skutečné trasy a provedení ochranných opatření pro zabezpečení stávajících inženýrských sítí. | [8 empty] | Náklady na přezkoumání podkladů objednatele o stavu inženýrských sítí probíhajících staveništěm nebo dotčenými stavbou i mimo území staveniště, kontrola a vytýčení jejich skutečné trasy a provedení ochranných opatření pro zabezpečení stávajících inženýrských sítí. | 3
4 | 005211080R | Bezpečnostní a hygienická opatření na staveništi | Soubor | 1 |  | 0 | 0 | 0 |  | 0 |  | 2 | 12 | 0 | 4 | 1 | 0 | 0 | 0 | 0 | 0 | 12 | 0
|  | Náklady na ochranu staveniště před vstupem nepovolaných osob, včetně příslušného značení, náklady na oplocení staveniště či na jeho osvětlení, náklady na vypracování potřebné dokumentace pro provoz staveniště z hlediska požární ochrany (požární řád a poplachová směrnice) a z hlediska provozu staveniště (provozně dopravní řád). | [8 empty] | Náklady na ochranu staveniště před vstupem nepovolaných osob, včetně příslušného značení, náklady na oplocení staveniště či na jeho osvětlení, náklady na vypracování potřebné dokumentace pro provoz staveniště z hlediska požární ochrany (požární řád a poplachová směrnice) a z hlediska provozu staveniště (provozně dopravní řád). | 3
5 | 005240010R | Funkční zkoušky a revize před předáním stavby | Soubor | 1 |  | 0 | 0 | 0 |  | 0 |  | 2 | 12 | 0 | 5 | 1 | 0 | 0 | 0 | 0 | 0 | 12 | 0
|  | Náklady zhotovitele, které vzniknou v souvislosti s povinnostmi zhotovitele provést funkční zkoušky a revize ZTI, EI, M+R. | [8 empty] | Náklady zhotovitele, které vzniknou v souvislosti s povinnostmi zhotovitele provést funkční zkoušky a revize ZTI, EI, M+R. | 3
6 | 005240012R | Předání a převzetí díla | Soubor | 1 |  | 0 | 0 | 0 |  | 0 |  | 2 | 12 | 0 | 7 | 1 | 0 | 0 | 0 | 0 | 0 | 12 | 0
|  | Náklady zhotovitele, které vzniknou v souvislosti s povinnostmi zhotovitele při předání a převzetí díla. | [8 empty] | Náklady zhotovitele, které vzniknou v souvislosti s povinnostmi zhotovitele při předání a převzetí díla. | 3
| Celkem za | ON Ostatní náklady |  |  |  | 0 |  | 0 |  | 0 |  | 4 |  |  |  |  | 0 | 0 | 0 | 0 | 0
Díl: | VN | Vedlejší náklady | [9 empty] | 1
7 | 005121010R | Vybudování zařízení staveniště | Soubor | 1 |  | 0 | 0 | 0 |  | 0 |  | 2 | 12 | 0 | 10 | 1 | 0 | 0 | 0 | 0 | 0 | 12 | 0
|  | Náklady spojené s případným vypracováním projektové dokumentace zařízení staveniště, zřízením přípojek energií k objektům zařízení staveniště, vybudování případných měřících odběrných míst a zřízení, případná příprava území pro objekty zařízení staveniště a vlastní vybudování objektů zařízení staveniště. | [8 empty] | Náklady spojené s případným vypracováním projektové dokumentace zařízení staveniště, zřízením přípojek energií k objektům zařízení staveniště, vybudování případných měřících odběrných míst a zřízení, případná příprava území pro objekty zařízení staveniště a vlastní vybudování objektů zařízení staveniště. | 3
8 | 005121020R | Provoz zařízení staveniště | Soubor | 1 |  | 0 | 0 | 0 |  | 0 |  | 2 | 12 | 0 | 11 | 1 | 0 | 0 | 0 | 0 | 0 | 12 | 0
|  | Náklady na vybavení objektů zařízení staveniště , náklady na energie spotřebované dodavatelem v rámci provozu zařízení staveniště, náklady na potřebný úklid v prostorách zařízení staveniště, náklady na nutnou údržbu a opravy na objektech zařízení staveniště a na přípojkách energií. | [8 empty] | Náklady na vybavení objektů zařízení staveniště , náklady na energie spotřebované dodavatelem v rámci provozu zařízení staveniště, náklady na potřebný úklid v prostorách zařízení staveniště, náklady na nutnou údržbu a opravy na objektech zařízení staveniště a na přípojkách energií. | 3
9 | 005121030R | Odstranění zařízení staveniště | Soubor | 1 |  | 0 | 0 | 0 |  | 0 |  | 2 | 12 | 0 | 12 | 1 | 0 | 0 | 0 | 0 | 0 | 12 | 0
|  | Odstranění objektů zařízení staveniště včetně přípojek energií a jejich odvoz. Položka zahrnuje i náklady na úpravu povrchů po odstranění zařízení staveniště a úklid ploch, na kterých bylo zařízení staveniště provozováno. | [8 empty] | Odstranění objektů zařízení staveniště včetně přípojek energií a jejich odvoz. Položka zahrnuje i náklady na úpravu povrchů po odstranění zařízení staveniště a úklid ploch, na kterých bylo zařízení staveniště provozováno. | 3
| Celkem za | VN Vedlejší náklady |  |  |  | 0 |  | 0 |  | 0 |  | 4 |  |  |  |  | 0 | 0 | 0 | 0 | 0

## 01 01 KL
SOUPIS PRACÍ
Rozpočet |  | 01 | Stavební část | JKSO
Objekt |  |  |  | SKP
01 |  | Rozšíř.a oprava vnitřní vody a kanalizace-stavební |  | Měrná jednotka
Stavba |  |  |  | Počet jednotek | 0
2014/038 |  | Stavební úpravy - Nerudova 53a |  | Náklady na m.j. | 0
Projektant |  |  |  | Typ rozpočtu
Zpracovatel projektu
Objednatel
Dodavatel |  |  |  | Zakázkové číslo
Rozpočtoval |  |  |  | Počet listů
ROZPOČTOVÉ NÁKLADY
Základní rozpočtové náklady |  |  | Ostatní rozpočtové náklady
| HSV celkem | 0 | 0 |  | 0
Z | PSV celkem | 0
R | M práce celkem | 0
N | M dodávky celkem | 0
ZRN celkem |  | 0
HZS |  | 0
ZRN+HZS |  | 0 | Ostatní náklady neuvedené |  | 0
ZRN+ost.náklady+HZS |  | 0 | Ostatní náklady celkem |  | 0
Vypracoval |  |  | Za zhotovitele | Za objednatele
Jméno : |  |  | Jméno : | Jméno :
Datum : |  |  | Datum : | Datum :
Podpis : |  |  | Podpis: | Podpis:
Základ pro DPH |  | 21 | % | 0
DPH |  | 21 | % | 0
Základ pro DPH |  | 0 | % | 0
DPH |  | 0 | % | 0
CENA ZA OBJEKT CELKEM |  |  |  | 0
Poznámka :

## 01 01 Rek
Stavba : |  | 2014/038 Stavební úpravy - Nerudova 53a |  |  | Rozpočet : | 01
Objekt : |  | 01 Rozšíř.a oprava vnitřní vody a kanalizace-stavební |  |  | Stavební část
REKAPITULACE STAVEBNÍCH DÍLŮ
| Stavební díl |  | HSV | PSV | Dodávka | Montáž | HZS
1 | Zemní práce |  | 0 | 0 | 0 | 0 | 0
61 | Upravy povrchů vnitřní |  | 0 | 0 | 0 | 0 | 0
63 | Podlahy a podlahové konstrukce |  | 0 | 0 | 0 | 0 | 0
94 | Lešení a stavební výtahy |  | 0 | 0 | 0 | 0 | 0
95 | Dokončovací konstrukce na pozemních stavbách |  | 0 | 0 | 0 | 0 | 0
96 | Bourání konstrukcí |  | 0 | 0 | 0 | 0 | 0
99 | Staveništní přesun hmot |  | 0 | 0 | 0 | 0 | 0
711 | Izolace proti vodě |  | 0 | 0 | 0 | 0 | 0
713 | Izolace tepelné |  | 0 | 0 | 0 | 0 | 0
771 | Podlahy z dlaždic a obklady |  | 0 | 0 | 0 | 0 | 0
776 | Podlahy povlakové |  | 0 | 0 | 0 | 0 | 0
781 | Obklady keramické |  | 0 | 0 | 0 | 0 | 0
784 | Malby |  | 0 | 0 | 0 | 0 | 0
| CELKEM OBJEKT |  | 0 | 0 | 0 | 0 | 0

## 01 01 Pol
Soupis prací
Stavba : |  | 2014/038 Stavební úpravy - Nerudova 53a |  | Rozpočet: | 01
Objekt : |  | 01 Rozšíř.a oprava vnitřní vody a kanalizace-stavební |  | Stavební část
P.č. | Číslo položky | Název položky | MJ | množství | cena / MJ | celkem (Kč) | Jednotková hmotnost | Celková hmotnost | Jednotková dem.hmot. | Celková dem.hmot.
Díl: | 1 | Zemní práce | [10 empty] | 1
1 | 139601102R00 | Ruční výkop jam, rýh a šachet v hornině tř. 3 | m3 | 0.42 |  | 0 | 0 | 0 | 0 | 0 |  |  | 2 | 1 | 1 | 1 | 1 | 0 | 0 | 0 | 0 | 0 | 1 | 1
|  | rýhy pro nové rozvody ( mimo objekt ):0,7*0,6*1 |  | 0.42 | [7 empty] | rýhy pro nové rozvody ( mimo objekt ):0,7*0,6*1
2 | 139711101R00 | Vykopávka v uzavřených prostorách v hor.1-4 | m3 | 7.704 |  | 0 | 0 | 0 | 0 | 0 |  |  | 2 | 1 | 1 | 1 | 1 | 0 | 0 | 0 | 0 | 0 | 1 | 1
|  | rýhy pro nové rozvody ( po odbourání kce podlah ):3,5*0,8*0,6+9,8*0,7*0,6+5,3*0,6*0,6 |  | 7.704 | [7 empty] | rýhy pro nové rozvody ( po odbourání kce podlah ):3,5*0,8*0,6+9,8*0,7*0,6+5,3*0,6*0,6
3 | 162201203R00 | Vodorovné přemíst.výkopku, kolečko hor.1-4, do 10m | m3 | 8.124 |  | 0 | 0 | 0 | 0 | 0 |  |  | 2 | 1 | 1 | 1 | 1 | 0 | 0 | 0 | 0 | 0 | 1 | 1
|  | 7,704+0,42 |  | 8.124 | [7 empty] | 7,704+0,42
4 | 162201210R00 | Příplatek za dalš.10 m, kolečko, výkop. z hor.1- 4 | m3 | 8.124 |  | 0 | 0 | 0 | 0 | 0 |  |  | 2 | 1 | 1 | 1 | 1 | 0 | 0 | 0 | 0 | 0 | 1 | 1
|  | 7,704+0,42 |  | 8.124 | [7 empty] | 7,704+0,42
5 | 162701102R00 | Vodorovné přemístění výkopku z hor.1-4 do 7000 m | m3 | 7.872 |  | 0 | 0 | 0 | 0 | 0 |  |  | 2 | 1 | 1 | 1 | 1 | 0 | 0 | 0 | 0 | 0 | 1 | 1
|  | výkopek celkem:8,124 |  | 8.124 | [7 empty] | výkopek celkem:8,124
|  | odečet výkopku pro zpětné zásypy:-0,252 |  | -0.252 | [7 empty] | odečet výkopku pro zpětné zásypy:-0,252
6 | 171201201R00 | Uložení sypaniny na skl.-modelace na výšku přes 2m | m3 | 7.872 |  | 0 | 0 | 0 | 0 | 0 |  |  | 2 | 1 | 1 | 1 | 1 | 0 | 0 | 0 | 0 | 0 | 1 | 1
|  | 7,872 |  | 7.872 | [7 empty] | 7872
7 | 174101102R00 | Zásyp ruční se zhutněním | m3 | 0.252 |  | 0 | 0 | 0 | 0 | 0 |  |  | 2 | 1 | 1 | 1 | 1 | 0 | 0 | 0 | 0 | 0 | 1 | 1
|  | zpětné zásypy, po obsypu pískem ( mimo objekt ):0,7*0,6*0,6 |  | 0.252 | [7 empty] | zpětné zásypy, po obsypu pískem ( mimo objekt ):0,7*0,6*0,6
8 | 175101101RT2 | Obsyp potrubí bez prohození sypaniny s dodáním štěrkopísku frakce 0 - 22 mm | m3 | 7.872 |  | 0 | 1.7 | 13.3824 | 0 | 0 |  |  | 2 | 1 | 1 | 1 | 1 | 0 | 0 | 0 | 0 | 0 | 1 | 1
|  | obsyp nových rozvodů ( uvnitř objektu ):3,5*0,8*0,6+9,8*0,7*0,6+5,3*0,6*0,6 |  | 7.704 | [7 empty] | obsyp nových rozvodů ( uvnitř objektu ):3,5*0,8*0,6+9,8*0,7*0,6+5,3*0,6*0,6
|  | obsyp nových rozvodů ( mimo objekt ):0,7*0,6*0,4 |  | 0.168 | [7 empty] | obsyp nových rozvodů ( mimo objekt ):0,7*0,6*0,4
9 | 199000002R00 | Poplatek za skládku horniny 1- 4 | m3 | 7.872 |  | 0 | 0 | 0 | 0 | 0 |  |  | 2 | 1 | 1 | 1 | 1 | 0 | 0 | 0 | 0 | 0 | 1 | 1
|  | 7,872 |  | 7.872 | [7 empty] | 7872
| Celkem za | 1 Zemní práce |  |  |  | 0 |  | 13.3824 |  | 0 |  |  | 4 |  |  |  |  | 0 | 0 | 0 | 0 | 0
Díl: | 61 | Upravy povrchů vnitřní | [10 empty] | 1
10 | 612403388R00 | Hrubá výplň rýh ve stěnách do 15x15cm maltou z SMS | m | 6.85 |  | 0 | 0.03713 | 0.25434 | 0 | 0 |  |  | 2 | 1 | 1 | 1 | 1 | 0 | 0 | 0 | 0 | 0 | 1 | 1
|  | po stoupačkách ZTI:2,8*2+1,25 |  | 6.85 | [7 empty] | po stoupačkách ZTI:2,8*2+1,25
11 | 612423621R00 | Omítka rýh stěn MV o šířce do 30 cm, hladká | m2 | 0.33 |  | 0 | 0.05275 | 0.017407 | 0 | 0 |  |  | 2 | 1 | 1 | 1 | 1 | 0 | 0 | 0 | 0 | 0 | 1 | 1
|  | po stoupačkách ZTI:1,1*0,3 |  | 0.33 | [7 empty] | po stoupačkách ZTI:1,1*0,3
12 | 612423631R00 | Omítka rýh stěn MV o šířce do 30 cm, štuková | m2 | 1.68 |  | 0 | 0.05989 | 0.10062 | 0 | 0 |  |  | 2 | 1 | 1 | 1 | 1 | 0 | 0 | 0 | 0 | 0 | 1 | 1
|  | po stoupačkách ZTI:2,8*0,3*2 |  | 1.68 | [7 empty] | po stoupačkách ZTI:2,8*0,3*2
| Celkem za | 61 Upravy povrchů vnitřní |  |  |  | 0 |  | 0.37236 |  | 0 |  |  | 4 |  |  |  |  | 0 | 0 | 0 | 0 | 0
Díl: | 63 | Podlahy a podlahové konstrukce | [10 empty] | 1
13 | 631312141R00 | Doplnění rýh betonem v dosavadních mazaninách | m3 | 2.292 |  | 0 | 2.5 | 5.73 | 0 | 0 |  |  | 2 | 1 | 1 | 1 | 1 | 0 | 0 | 0 | 0 | 0 | 1 | 1
|  | rýhy po nových rozvodech - horní beton:2,4*0,05+9,06*0,05 |  | 0.573 | [7 empty] | rýhy po nových rozvodech - horní beton:2,4*0,05+9,06*0,05
|  | rýhy po nových rozvodech - podkladní beton:2,4*0,15+9,06*0,15 |  | 1.719 | [7 empty] | rýhy po nových rozvodech - podkladní beton:2,4*0,15+9,06*0,15
14 | 631319171R00 | Příplatek za stržení povrchu mazaniny tl. 8 cm | m3 | 0.573 |  | 0 | 0 | 0 | 0 | 0 |  |  | 2 | 1 | 1 | 1 | 1 | 0 | 0 | 0 | 0 | 0 | 1 | 1
|  | 0,573 |  | 0.573 | [7 empty] | 0,573
15 | 631319173R00 | Příplatek za stržení povrchu mazaniny tl. 12 cm | m3 | 1.719 |  | 0 | 0 | 0 | 0 | 0 |  |  | 2 | 1 | 1 | 1 | 1 | 0 | 0 | 0 | 0 | 0 | 1 | 1
|  | 1,719 |  | 1.719 | [7 empty] | 1719
16 | 631361921RT2 | Výztuž mazanin svařovanou sítí průměr drátu 5,0, oka 100/100 mm | t | 0.0983 |  | 0 | 1.0662 | 0.10481 | 0 | 0 |  |  | 2 | 1 | 1 | 1 | 1 | 0 | 0 | 0 | 0 | 0 | 1 | 1
|  | výztuž vrchního betonu vč.prořezu a přesahů:(2,4+9,06)*0,0033*1,3 |  | 0.0492 | [7 empty] | výztuž vrchního betonu vč.prořezu a přesahů:(2,4+9,06)*0,0033*1,3
|  | výztuž podkladního betonu vč.prořezu a přesahů:(2,4+9,06)*0,0033*1,3 |  | 0.0492 | [7 empty] | výztuž podkladního betonu vč.prořezu a přesahů:(2,4+9,06)*0,0033*1,3
17 | 631571003R00 | Násyp ze štěrkopísku 0 - 32, zpevňující | m3 | 1.719 |  | 0 | 1.837 | 3.1578 | 0 | 0 |  |  | 2 | 1 | 1 | 1 | 1 | 0 | 0 | 0 | 0 | 0 | 1 | 1
|  | rýhy po nových rozvodech - podsyp pod podkl.beton:2,4*0,15+9,06*0,15 |  | 1.719 | [7 empty] | rýhy po nových rozvodech - podsyp pod podkl.beton:2,4*0,15+9,06*0,15
18 | 632415102RT2 | Potěr samonivelační ručně tl. 2 mm vyrovnávací | m2 | 57.87 |  | 0 | 0.00355 | 0.20544 | 0 | 0 |  |  | 2 | 1 | 1 | 1 | 1 | 0 | 0 | 0 | 0 | 0 | 1 | 1
|  | pod pvc:31,05 |  | 31.05 | [7 empty] | pod pvc:31,05
|  | pod ker.dlažbu:26,82 |  | 26.82 | [7 empty] | pod ker.dlažbu:26,82
| Celkem za | 63 Podlahy a podlahové konstrukce |  |  |  | 0 |  | 9.1981 |  | 0 |  |  | 4 |  |  |  |  | 0 | 0 | 0 | 0 | 0
Díl: | 94 | Lešení a stavební výtahy | [10 empty] | 1
19 | 941955001R00 | Lešení lehké pomocné, výška podlahy do 1,2 m | m2 | 5.4 |  | 0 | 0.00121 | 0.006534 | 0 | 0 |  |  | 2 | 1 | 1 | 1 | 1 | 0 | 0 | 0 | 0 | 0 | 1 | 1
|  | pomocné lešení :1,2*1,5*3 |  | 5.4 | [7 empty] | pomocné lešení :1,2*1,5*3
| Celkem za | 94 Lešení a stavební výtahy |  |  |  | 0 |  | 0.006534 |  | 0 |  |  | 4 |  |  |  |  | 0 | 0 | 0 | 0 | 0
Díl: | 95 | Dokončovací konstrukce na pozemních stavbách | [10 empty] | 1
20 | 952901111R00 | Vyčištění budov o výšce podlaží do 4 m | m2 | 119.71 |  | 0 | 4e-05 | 0.0047884 | 0 | 0 |  |  | 2 | 1 | 1 | 1 | 1 | 0 | 0 | 0 | 0 | 0 | 1 | 1
|  | úklid stavby:11,78+16,74+19,24+2,86+4,72+12+21,89+15,36+15,12 |  | 119.71 | [7 empty] | úklid stavby:11,78+16,74+19,24+2,86+4,72+12+21,89+15,36+15,12
| Celkem za | 95 Dokončovací konstrukce na pozemních stavbách |  |  |  | 0 |  | 0.0047884 |  | 0 |  |  | 4 |  |  |  |  | 0 | 0 | 0 | 0 | 0
Díl: | 96 | Bourání konstrukcí | [10 empty] | 1
21 | 919735123R00 | Řezání stávajícího betonového krytu tl. 10 - 15 cm | m | 35.6 |  | 0 | 0 | 0 | 0 | 0 |  |  | 2 | 1 | 1 | 1 | 1 | 0 | 0 | 0 | 0 | 0 | 1 | 1
|  | pro rýhy v podlahách:6*2+1,5*2+1,3*2+1,6*2+0,5+0,7+2,2*2+3*2+1,5+1,7 |  | 35.6 | [7 empty] | pro rýhy v podlahách:6*2+1,5*2+1,3*2+1,6*2+0,5+0,7+2,2*2+3*2+1,5+1,7
22 | 965042131R00 | Bourání mazanin betonových tl. 10 cm, pl. 4 m2 | m3 | 0.6876 |  | 0 | 0 | 0 | -2.2 | -1.5127 |  |  | 2 | 1 | 1 | 1 | 1 | 0 | 0 | 0 | 0 | 0 | 1 | 1
|  | rýhy pro nové rozvody - horní beton:2,4*0,06+9,06*0,06 |  | 0.6876 | [7 empty] | rýhy pro nové rozvody - horní beton:2,4*0,06+9,06*0,06
23 | 965042231R00 | Bourání mazanin betonových tl. nad 10 cm, pl. 4 m2 | m3 | 1.719 |  | 0 | 0 | 0 | -2.2 | -3.7818 |  |  | 2 | 1 | 1 | 1 | 1 | 0 | 0 | 0 | 0 | 0 | 1 | 1
|  | rýhy pro nové rozvody - podkladní beton:2,4*0,15+9,06*0,15 |  | 1.719 | [7 empty] | rýhy pro nové rozvody - podkladní beton:2,4*0,15+9,06*0,15
24 | 965048150R00 | Dočištění povrchu po vybourání dlažeb, tmel do 50% | m2 | 57.87 |  | 0 | 0 | 0 | -0.00175 | -0.10127 |  |  | 2 | 1 | 1 | 1 | 1 | 0 | 0 | 0 | 0 | 0 | 1 | 1
|  | pod ker.dlažbou:26,82 |  | 26.82 | [7 empty] | pod ker.dlažbou:26,82
|  | pod pvc:31,05 |  | 31.05 | [7 empty] | pod pvc:31,05
25 | 965049112RT1 | Příplatek, bourání mazanin se svař.síťí nad 10 cm jednostranná výztuž svařovanou sítí | m3 | 1.719 |  | 0 | 0 | 0 | 0 | 0 |  |  | 2 | 1 | 1 | 1 | 1 | 0 | 0 | 0 | 0 | 0 | 1 | 1
|  | 1,719 |  | 1.719 | [7 empty] | 1719
26 | 965081713R00 | Bourání dlaždic keramických tl. 1 cm, nad 1 m2 | m2 | 26.82 |  | 0 | 0 | 0 | -0.02 | -0.5364 |  |  | 2 | 1 | 1 | 1 | 1 | 0 | 0 | 0 | 0 | 0 | 1 | 1
|  | stáv.ker.dlažba:2,86+4,72+19,24 |  | 26.82 | [7 empty] | stáv.ker.dlažba:2,86+4,72+19,24
27 | 965082933R00 | Odstranění násypu tl. do 20 cm, plocha nad 2 m2 | m3 | 1.926 |  | 0 | 0 | 0 | -1.4 | -2.6964 |  |  | 2 | 1 | 1 | 1 | 1 | 0 | 0 | 0 | 0 | 0 | 1 | 1
|  | odbourání kce podlah - násyp :3,5*0,8*0,15+9,8*0,7*0,15+5,3*0,6*0,15 |  | 1.926 | [7 empty] | odbourání kce podlah - násyp :3,5*0,8*0,15+9,8*0,7*0,15+5,3*0,6*0,15
28 | 970041200R00 | Vrtání jádrové do prostého betonu do D 200 mm | m | 0.7 |  | 0 | 0 | 0 | -0.00263 | -0.001841 |  |  | 2 | 1 | 1 | 1 | 1 | 0 | 0 | 0 | 0 | 0 | 1 | 1
|  | prostup základem:0,6 |  | 0.6 | [7 empty] | prostup základem:0,6
|  | prostup do šachty:0,1 |  | 0.1 | [7 empty] | prostup do šachty:0,1
29 | 970044200R00 | Příp. za jádr. vrt. vodor. ve stěně B do D 200 mm | m | 0.7 |  | 0 | 2e-05 | 1.4e-05 | 0 | 0 |  |  | 2 | 1 | 1 | 1 | 1 | 0 | 0 | 0 | 0 | 0 | 1 | 1
|  | 0,7 |  | 0.7 | [7 empty] | 0,7
30 | 974031165R00 | Vysekání rýh ve zdi cihelné 15 x 20 cm | m | 7.25 |  | 0 | 0.00049 | 0.0035525 | -0.054 | -0.3915 |  |  | 2 | 1 | 1 | 1 | 1 | 0 | 0 | 0 | 0 | 0 | 1 | 1
|  | pro stoupačky ZTI:3*2+1,25 |  | 7.25 | [7 empty] | pro stoupačky ZTI:3*2+1,25
31 | 974049165R00 | Vysekání rýh v betonových zdech 15x20 cm | m | 1.5 |  | 0 | 0.00049 | 0.000735 | -0.066 | -0.099 |  |  | 2 | 1 | 1 | 1 | 1 | 0 | 0 | 0 | 0 | 0 | 1 | 1
|  | pro stoupačky ZTI:0,6*2+0,3 |  | 1.5 | [7 empty] | pro stoupačky ZTI:0,6*2+0,3
32 | 979081111R00 | Odvoz suti a vybour. hmot na skládku do 1 km | t | 9.1209 |  | 0 | 0 | 0 |  | 0 |  |  | 2 | 8 | 1 | 3 | 1 | 0 | 0 | 0 | 0 | 0 | 8 | 1
33 | 979081121R00 | Příplatek k odvozu za každý další 1 km | t | 54.7256 |  | 0 | 0 | 0 |  | 0 |  |  | 2 | 8 | 1 | 3 | 1 | 0 | 0 | 0 | 0 | 0 | 8 | 1
34 | 979087212R00 | Nakládání suti na dopravní prostředky | t | 9.1209 |  | 0 | 0 | 0 |  | 0 |  |  | 2 | 8 | 1 | 3 | 1 | 0 | 0 | 0 | 0 | 0 | 8 | 1
35 | 979093111R00 | Uložení suti na skládku bez zhutnění | t | 9.1209 |  | 0 | 0 | 0 |  | 0 |  |  | 2 | 8 | 1 | 3 | 1 | 0 | 0 | 0 | 0 | 0 | 8 | 1
36 | 979999997R00 | Poplatek za skládku čistá suť | t | 9.1209 |  | 0 | 0 | 0 |  | 0 |  |  | 2 | 8 | 0 | 3 | 1 | 0 | 0 | 0 | 0 | 0 | 8 | 0
| Celkem za | 96 Bourání konstrukcí |  |  |  | 0 |  | 0.0043015 |  | -9.1209 |  |  | 4 |  |  |  |  | 0 | 0 | 0 | 0 | 0
Díl: | 99 | Staveništní přesun hmot | [10 empty] | 1
37 | 999281105R00 | Přesun hmot pro opravy a údržbu do výšky 6 m | t | 22.9684 |  | 0 | 0 | 0 |  | 0 |  |  | 2 | 7 | 1 | 2 | 1 | 0 | 0 | 0 | 0 | 0 | 7 | 1
| Celkem za | 99 Staveništní přesun hmot |  |  |  | 0 |  | 0 |  | 0 |  |  | 4 |  |  |  |  | 0 | 0 | 0 | 0 | 0
Díl: | 711 | Izolace proti vodě | [10 empty] | 1
38 | 711111001RZ1 | Izolace proti vlhkosti vodor. nátěr ALP za studena 1x nátěr - včetně dodávky penetračního laku | m2 | 11.46 |  | 0 | 0.0003 | 0.003438 | 0 | 0 |  |  | 2 | 1 | 7 | 7 | 2 | 0 | 0 | 0 | 0 | 0 | 1 | 7
|  | rýhy po nových rozvodech - pod hydroizolaci:11,46 |  | 11.46 | [7 empty] | rýhy po nových rozvodech - pod hydroizolaci:11,46
39 | 711130101R00 | Odstr.izolace proti vlhk.vodor. pásy na sucho,1vrs | m2 | 11.46 |  | 0 | 0 | 0 | -0.00115 | -0.013179 |  |  | 2 | 1 | 7 | 7 | 2 | 0 | 0 | 0 | 0 | 0 | 1 | 7
|  | stáv.hydroizolace v místě rýh:2,4+9,06 |  | 11.46 | [7 empty] | stáv.hydroizolace v místě rýh:2,4+9,06
40 | 711140102R00 | Odstr.izolace proti vlhk.vodor. pásy přitav.,2vrst | m2 | 11.46 |  | 0 | 0 | 0 | -0.00974 | -0.11162 |  |  | 2 | 1 | 7 | 7 | 2 | 0 | 0 | 0 | 0 | 0 | 1 | 7
|  | stáv.hydroizolace v místě rýh:2,4+9,06 |  | 11.46 | [7 empty] | stáv.hydroizolace v místě rýh:2,4+9,06
41 | 711141559R00 | Izolace proti vlhk. vodorovná pásy přitavením | m2 | 11.46 |  | 0 | 0.00041 | 0.0046986 | 0 | 0 |  |  | 2 | 1 | 7 | 7 | 2 | 0 | 0 | 0 | 0 | 0 | 1 | 7
|  | rýhy po nových rozvodech - hydroizolace:2,4+9,06 |  | 11.46 | [7 empty] | rýhy po nových rozvodech - hydroizolace:2,4+9,06
42 | 711212001RT1 | Nátěr hydroizolační těsnicí hmotou proti vlhkosti | m2 | 26.82 |  | 0 | 0.00126 | 0.033793 | 0 | 0 |  |  | 2 | 1 | 7 | 7 | 2 | 0 | 0 | 0 | 0 | 0 | 1 | 7
|  | m.č.1.11, 1.13:2,86+4,72 |  | 7.58 | [7 empty] | m.č.1.11, 1.13:2,86+4,72
|  | m.č.1.02a:19,24 |  | 19.24 | [7 empty] | m.č.1.02a:19,24
43 | 711212601R00 | Těsnicí pás do spoje podlaha - stěna | m | 22.05 |  | 0 | 0.00032 | 0.007056 | 0 | 0 |  |  | 2 | 1 | 7 | 7 | 2 | 0 | 0 | 0 | 0 | 0 | 1 | 7
|  | m.č.1.02a:5,9+3,85+0,35+2,95-1,6-0,8*2-0,7*2+0,3*2 |  | 9.05 | [7 empty] | m.č.1.02a:5,9+3,85+0,35+2,95-1,6-0,8*2-0,7*2+0,3*2
|  | m.č.1.11, 1.13:2,8*2+1,7*6-0,7*4 |  | 13 | [7 empty] | m.č.1.11, 1.13:2,8*2+1,7*6-0,7*4
44 | 62855000 | Pás modifikovaný asfalt modifikovaný tl.4mm | m2 | 13.179 |  | 0 | 0.0046 | 0.060623 |  | 0 |  |  | 2 | 3 | 7 | 62855000 | 2 | 0 | 0 | 0 | 0 | 0 | 3 | 7
|  | 11,46*1,15 |  | 13.179 | [7 empty] | 11,46*1,15
45 | 998711201R00 | Přesun hmot pro izolace proti vodě, výšky do 6 m | % | 118.025 |  | 0 | 0 | 0 |  | 0 |  |  | 2 | 7 | 1002 | 5 | 2 | 0 | 0 | 0 | 0 | 0 | 7 | 1002
46 | 979081111R00 | Odvoz suti a vybour. hmot na skládku do 1 km | t | 0.1248 |  | 0 | 0 | 0 |  | 0 |  |  | 2 | 8 | 1 | 3 | 2 | 0 | 0 | 0 | 0 | 0 | 8 | 1
47 | 979081121R00 | Příplatek k odvozu za každý další 1 km | t | 0.7488 |  | 0 | 0 | 0 |  | 0 |  |  | 2 | 8 | 1 | 3 | 2 | 0 | 0 | 0 | 0 | 0 | 8 | 1
48 | 979087212R00 | Nakládání suti na dopravní prostředky | t | 0.1248 |  | 0 | 0 | 0 |  | 0 |  |  | 2 | 8 | 1 | 3 | 2 | 0 | 0 | 0 | 0 | 0 | 8 | 1
49 | 979093111R00 | Uložení suti na skládku bez zhutnění | t | 0.1248 |  | 0 | 0 | 0 |  | 0 |  |  | 2 | 8 | 1 | 3 | 2 | 0 | 0 | 0 | 0 | 0 | 8 | 1
50 | 979990121R00 | Poplatek za skládku suti - asfaltové pásy | t | 0.1248 |  | 0 | 0 | 0 |  | 0 |  |  | 2 | 8 | 0 | 3 | 2 | 0 | 0 | 0 | 0 | 0 | 8 | 0
| Celkem za | 711 Izolace proti vodě |  |  |  | 0 |  | 0.10961 |  | -0.1248 |  |  | 4 |  |  |  |  | 0 | 0 | 0 | 0 | 0
Díl: | 713 | Izolace tepelné | [10 empty] | 1
51 | 713100812R00 | Odstranění tepelné izolace, polystyrén tl. do 5 cm | m2 | 11.46 |  | 0 | 0 | 0 | -0.0011 | -0.012606 |  |  | 2 | 1 | 7 | 7 | 2 | 0 | 0 | 0 | 0 | 0 | 1 | 7
|  | stáv.tepelná izolace v místě rýh:2,4+9,06 |  | 11.46 | [7 empty] | stáv.tepelná izolace v místě rýh:2,4+9,06
52 | 713121111R00 | Izolace tepelná podlah na sucho, jednovrstvá | m2 | 11.46 |  | 0 | 3e-05 | 0.0003438 | 0 | 0 |  |  | 2 | 1 | 7 | 7 | 2 | 0 | 0 | 0 | 0 | 0 | 1 | 7
|  | nová tepelná izolace v místě rýh:11,46 |  | 11.46 | [7 empty] | nová tepelná izolace v místě rýh:11,46
53 | 28375766.A | Deska polystyrén samozhášivý EPS 100 S | m3 | 0.5902 |  | 0 | 0.02 | 0.011804 |  | 0 |  |  | 2 | 3 | 7 | 28375766.A | 2 | 0 | 0 | 0 | 0 | 0 | 3 | 7
|  | Souč. tepelné vodivosti 0,038 | [8 empty] | Souč. tepelné vodivosti 0,038 |  | 3
3
|  | nová tepelná izolace vč.prořezu:11,46*0,05*1,03 |  | 0.5902 | [7 empty] | nová tepelná izolace vč.prořezu:11,46*0,05*1,03
54 | 998713201R00 | Přesun hmot pro izolace tepelné, výšky do 6 m | % | 19.2026 |  | 0 | 0 | 0 |  | 0 |  |  | 2 | 7 | 1002 | 5 | 2 | 0 | 0 | 0 | 0 | 0 | 7 | 1002
55 | 979081111R00 | Odvoz suti a vybour. hmot na skládku do 1 km | t | 0.012606 |  | 0 | 0 | 0 |  | 0 |  |  | 2 | 8 | 1 | 3 | 2 | 0 | 0 | 0 | 0 | 0 | 8 | 1
56 | 979081121R00 | Příplatek k odvozu za každý další 1 km | t | 0.075636 |  | 0 | 0 | 0 |  | 0 |  |  | 2 | 8 | 1 | 3 | 2 | 0 | 0 | 0 | 0 | 0 | 8 | 1
57 | 979087212R00 | Nakládání suti na dopravní prostředky | t | 0.012606 |  | 0 | 0 | 0 |  | 0 |  |  | 2 | 8 | 1 | 3 | 2 | 0 | 0 | 0 | 0 | 0 | 8 | 1
58 | 979093111R00 | Uložení suti na skládku bez zhutnění | t | 0.012606 |  | 0 | 0 | 0 |  | 0 |  |  | 2 | 8 | 1 | 3 | 2 | 0 | 0 | 0 | 0 | 0 | 8 | 1
59 | 979990143R00 | Poplatek za skládku suti - polystyren | t | 0.012606 |  | 0 | 0 | 0 |  | 0 |  |  | 2 | 8 | 0 | 3 | 2 | 0 | 0 | 0 | 0 | 0 | 8 | 0
| Celkem za | 713 Izolace tepelné |  |  |  | 0 |  | 0.012148 |  | -0.012606 |  |  | 4 |  |  |  |  | 0 | 0 | 0 | 0 | 0
Díl: | 771 | Podlahy z dlaždic a obklady | [10 empty] | 1
60 | 771101210R00 | Penetrace podkladu pod dlažby vč.dodávky | m2 | 26.82 |  | 0 | 0.00021 | 0.0056322 | 0 | 0 |  |  | 2 | 1 | 7 | 7 | 2 | 0 | 0 | 0 | 0 | 0 | 1 | 7
|  | 26,82 |  | 26.82 | [7 empty] | 26,82
61 | 771475014RT1 | Obklad soklíků keram.rovných, tmel,výška 10 cm vč.flexi lepidla a flexi spárovací hmoty,vč.řezání | m | 9.05 |  | 0 | 0.00032 | 0.002896 | 0 | 0 |  |  | 2 | 1 | 7 | 7 | 2 | 0 | 0 | 0 | 0 | 0 | 1 | 7
|  | m.č.1.02:5,9+3,85+0,35+2,95-1,6-0,8*2-0,7*2+0,3*2 |  | 9.05 | [7 empty] | m.č.1.02:5,9+3,85+0,35+2,95-1,6-0,8*2-0,7*2+0,3*2
62 | 771575109RT2 | Montáž podlah keram.,hladké, tmel, 30x30 cm vč.flexi lepidla a flexi spárovací hmoty | m2 | 26.82 |  | 0 | 0.00348 | 0.093334 | 0 | 0 |  |  | 2 | 1 | 7 | 7 | 2 | 0 | 0 | 0 | 0 | 0 | 1 | 7
|  | m.č.1.02a:19,24 |  | 19.24 | [7 empty] | m.č.1.02a:19,24
|  | m.č.1.11, 1.13:2,86+4,72 |  | 7.58 | [7 empty] | m.č.1.11, 1.13:2,86+4,72
63 | 771577113RU1 | Lišta hliníková přechodová, stejná výška dlaždic na hmoždinky, šířky 30 mm | m | 2.4 |  | 0 | 0.00014 | 0.000336 | 0 | 0 |  |  | 2 | 1 | 7 | 7 | 2 | 0 | 0 | 0 | 0 | 0 | 1 | 7
|  | 0,8*3 |  | 2.4 | [7 empty] | 0,8*3
64 | 771577843R00 | Podlahový profil dilatační výšky 10 mm vč.dodávky | m | 2.1 |  | 0 | 0.00023 | 0.000483 | 0 | 0 |  |  | 2 | 1 | 7 | 7 | 2 | 0 | 0 | 0 | 0 | 0 | 1 | 7
|  | 0,7*3 |  | 2.1 | [7 empty] | 0,7*3
65 | 771578011R00 | Spára podlaha - stěna, silikonem | m | 22.05 |  | 0 | 4e-05 | 0.000882 | 0 | 0 |  |  | 2 | 1 | 7 | 7 | 2 | 0 | 0 | 0 | 0 | 0 | 1 | 7
|  | spoj ker.obklad/ker.dlažba:2,8*2+1,7*6-0,7*4 |  | 13 | [7 empty] | spoj ker.obklad/ker.dlažba:2,8*2+1,7*6-0,7*4
|  | ker.sokl:9,05 |  | 9.05 | [7 empty] | ker.sokl:9,05
66 | 597642031 | Dlažba keramická 300x300x9mm dle výběru investora | m2 | 30.4656 |  | 0 | 0.0288 | 0.87741 |  | 0 |  |  | 2 | 3 | 7 | 597642031 | 2 | 0 | 0 | 0 | 0 | 0 | 3 | 7
|  | ker.dlažba vč.prořezu:26,82*1,08 |  | 28.9656 | [7 empty] | ker.dlažba vč.prořezu:26,82*1,08
|  | sokl ( řezaný ):1,5 |  | 1.5 | [7 empty] | sokl ( řezaný ):1,5
67 | 998771201R00 | Přesun hmot pro podlahy z dlaždic, výšky do 6 m | % | 236.4623 |  | 0 | 0 | 0 |  | 0 |  |  | 2 | 7 | 1002 | 5 | 2 | 0 | 0 | 0 | 0 | 0 | 7 | 1002
| Celkem za | 771 Podlahy z dlaždic a obklady |  |  |  | 0 |  | 0.98097 |  | 0 |  |  | 4 |  |  |  |  | 0 | 0 | 0 | 0 | 0
Díl: | 776 | Podlahy povlakové | [10 empty] | 1
68 | 776401800RT1 | Demontáž soklíků nebo lišt, pryžových nebo z PVC odstranění a uložení na hromady | m | 20.4 |  | 0 | 0 | 0 | 0 | 0 |  |  | 2 | 1 | 7 | 7 | 2 | 0 | 0 | 0 | 0 | 0 | 1 | 7
|  | 2,7*4+5,7*2-0,8*3+0,3*2 |  | 20.4 | [7 empty] | 2,7*4+5,7*2-0,8*3+0,3*2
69 | 776421100R00 | Lepení podlahových soklíků z měkčeného PVC | m | 20.4 |  | 0 | 3e-05 | 0.000612 | 0 | 0 |  |  | 2 | 1 | 7 | 7 | 2 | 0 | 0 | 0 | 0 | 0 | 1 | 7
|  | sokl pvc podlah:2,7*4+5,7*2-0,8*3+0,3*2 |  | 20.4 | [7 empty] | sokl pvc podlah:2,7*4+5,7*2-0,8*3+0,3*2
70 | 776511820R00 | Odstranění PVC a koberců lepených s podložkou | m2 | 31.05 |  | 0 | 0 | 0 | -0.001 | -0.03105 |  |  | 2 | 1 | 7 | 7 | 2 | 0 | 0 | 0 | 0 | 0 | 1 | 7
|  | stáv.pvc podlahy:2,7*5,7*2+0,9*0,3 |  | 31.05 | [7 empty] | stáv.pvc podlahy:2,7*5,7*2+0,9*0,3
71 | 776521100R00 | Lepení povlakových podlah z pásů PVC na lepidlo | m2 | 31.05 |  | 0 | 0.00036 | 0.011178 | 0 | 0 |  |  | 2 | 1 | 7 | 7 | 2 | 0 | 0 | 0 | 0 | 0 | 1 | 7
|  | nové pvc podlahy:2,7*5,7*2+0,9*0,3 |  | 31.05 | [7 empty] | nové pvc podlahy:2,7*5,7*2+0,9*0,3
72 | 28342400 | Soklík profil z měkčeného PVC | m | 21.42 |  | 0 | 0.00015 | 0.003213 |  | 0 |  |  | 2 | 3 | 7 | 28342400 | 2 | 0 | 0 | 0 | 0 | 0 | 3 | 7
|  | 20,4*1,05 |  | 21.42 | [7 empty] | 20,4*1,05
73 | 28412373 | Podlahovina vinylová tl.2,5mm | m2 | 33.534 |  | 0 | 0.0039 | 0.13078 |  | 0 |  |  | 2 | 3 | 7 | 28412373 | 2 | 0 | 0 | 0 | 0 | 0 | 3 | 7
|  | 31,05*1,08 |  | 33.534 | [7 empty] | 31,05*1,08
74 | 998776201R00 | Přesun hmot pro podlahy povlakové, výšky do 6 m | % | 310.3125 |  | 0 | 0 | 0 |  | 0 |  |  | 2 | 7 | 1002 | 5 | 2 | 0 | 0 | 0 | 0 | 0 | 7 | 1002
75 | 979011111R00 | Svislá doprava suti a vybour. hmot za 2.NP a 1.PP | t | 0.03105 |  | 0 | 0 | 0 |  | 0 |  |  | 2 | 8 | 0 | 3 | 2 | 0 | 0 | 0 | 0 | 0 | 8 | 0
76 | 979081111R00 | Odvoz suti a vybour. hmot na skládku do 1 km | t | 0.03105 |  | 0 | 0 | 0 |  | 0 |  |  | 2 | 8 | 1 | 3 | 2 | 0 | 0 | 0 | 0 | 0 | 8 | 1
77 | 979081121R00 | Příplatek k odvozu za každý další 1 km | t | 0.1863 |  | 0 | 0 | 0 |  | 0 |  |  | 2 | 8 | 1 | 3 | 2 | 0 | 0 | 0 | 0 | 0 | 8 | 1
78 | 979082111R00 | Vnitrostaveništní doprava suti do 10 m | t | 0.03105 |  | 0 | 0 | 0 |  | 0 |  |  | 2 | 8 | 1 | 3 | 2 | 0 | 0 | 0 | 0 | 0 | 8 | 1
79 | 979990181R00 | Poplatek za skládku suti - PVC podlahová krytina | t | 0.03105 |  | 0 | 0 | 0 |  | 0 |  |  | 2 | 8 | 0 | 3 | 2 | 0 | 0 | 0 | 0 | 0 | 8 | 0
| Celkem za | 776 Podlahy povlakové |  |  |  | 0 |  | 0.14579 |  | -0.03105 |  |  | 4 |  |  |  |  | 0 | 0 | 0 | 0 | 0
Díl: | 781 | Obklady keramické | [10 empty] | 1
80 | 781101210R00 | Penetrace podkladu pod obklady vč.dodávky | m2 | 10.6 |  | 0 | 0.00021 | 0.002226 | 0 | 0 |  |  | 2 | 1 | 7 | 7 | 2 | 0 | 0 | 0 | 0 | 0 | 1 | 7
|  | 10,6 |  | 10.6 | [7 empty] | 10,6
81 | 781475115R00 | Obklad vnitřní stěn keramický, do tmele, 25x25 cm vč.flexi lepidla a flexi spárovací hmoty | m2 | 10.6 |  | 0 | 0.00465 | 0.04929 | 0 | 0 |  |  | 2 | 1 | 7 | 7 | 2 | 0 | 0 | 0 | 0 | 0 | 1 | 7
|  | m.č.1.06:1,2*2 |  | 2.4 | [7 empty] | m.č.1.06:1,2*2
|  | m.č.1.05:1,2*2 |  | 2.4 | [7 empty] | m.č.1.05:1,2*2
|  | m.č.1.04:1,5*2+1,1*2 |  | 5.2 | [7 empty] | m.č.1.04:1,5*2+1,1*2
|  | oprava v m.č.1.11:1,2*0,5 |  | 0.6 | [7 empty] | oprava v m.č.1.11:1,2*0,5
82 | 781491001RT1 | Montáž lišt k obkladům rohových, koutových i dilatačních | m | 17 |  | 0 | 0 | 0 | 0 | 0 |  |  | 2 | 1 | 7 | 7 | 2 | 0 | 0 | 0 | 0 | 0 | 1 | 7
|  | 2*6+1,2*2+1,5+1,1 |  | 17 | [7 empty] | 2*6+1,2*2+1,5+1,1
83 | 59760111.A | Lišta rohová plastová na obklad vnitřní 8 mm | m | 19 |  | 0 | 0.00022 | 0.00418 |  | 0 |  |  | 2 | 3 | 7 | 59760111.A | 2 | 0 | 0 | 0 | 0 | 0 | 3 | 7
|  | lišty vč.prořezu:19 |  | 19 | [7 empty] | lišty vč.prořezu:19
84 | 59782165 | Obklad keramický kalibrovaný dle výběru investora | m2 | 11.448 |  | 0 | 0.0115 | 0.13165 |  | 0 |  |  | 2 | 3 | 7 | 59782165 | 2 | 0 | 0 | 0 | 0 | 0 | 3 | 7
|  | ker.obklad vč.prořezu:10,6*1,08 |  | 11.448 | [7 empty] | ker.obklad vč.prořezu:10,6*1,08
85 | 998781201R00 | Přesun hmot pro obklady keramické, výšky do 6 m | % | 90.0754 |  | 0 | 0 | 0 |  | 0 |  |  | 2 | 7 | 1002 | 5 | 2 | 0 | 0 | 0 | 0 | 0 | 7 | 1002
| Celkem za | 781 Obklady keramické |  |  |  | 0 |  | 0.18735 |  | 0 |  |  | 4 |  |  |  |  | 0 | 0 | 0 | 0 | 0
Díl: | 784 | Malby | [10 empty] | 1
86 | 784402801R00 | Odstranění malby oškrábáním v místnosti H do 3,8 m | m2 | 10.6 |  | 0 | 0 | 0 | 0 | 0 |  |  | 2 | 1 | 7 | 7 | 2 | 0 | 0 | 0 | 0 | 0 | 1 | 7
|  | pod ker.obklady:10,6 |  | 10.6 | [7 empty] | pod ker.obklady:10,6
| Celkem za | 784 Malby |  |  |  | 0 |  | 0 |  | 0 |  |  | 4 |  |  |  |  | 0 | 0 | 0 | 0 | 0

## ZTI
SOUPIS PRACÍ
Stavba: |  | Stavební úpravy-rozšíření a oprava vnitřní vody a kanalizace, Nerudova 53a
Objekt: |  | Stavební úpravy-rozšíření a oprava vnitřní vody a kanalizace
Část: |  | ZDRAVOTNÍ INSTALACE
JKSO:
Objednatel: |  | JU v ČB, ZSF, Jírovcova 24, 370 01 Č.Budějovice
Zhotovitel:
Datum: |  | 21.02.2014
P.Č. | TV | KCN | Kód položky | Popis | MJ | Množství celkem | Cena jednotková | Cena celkem | Hmotnost | Hmotnost celkem | Hmotnost sutě | Hmotnost sutě celkem | Sazba DPH | Typ položky | Úroveň | Dodavatel
1 | 2 | 3 | 4 | 5 | 6 | 7 | 8 | 9 |  |  |  |  | 10 | 11 | 12 | 11
| D |  | PSV | Práce a dodávky PSV |  |  |  | 0 |  | 0.24465 |  | 0.01052 |  |  | 0
| D |  | 721 | Zdravotechnika - vnitřní kanalizace |  |  |  | 0 |  | 0.07179 |  | 0.01052 |  |  | 1
1 | K | 721 | 721171809 | Demontáž potrubí z PVC do D 160 | m | 4 |  | 0 | 0 | 0 | 0.00263 | 0.01052 | 21 | 16 | 2
2 | K | 721 | 721171906 | Potrubí z PP vsazení odbočky do hrdla DN 125 | kus | 1 |  | 0 | 0.00247 | 0.00247 | 0 | 0 | 21 | 16 | 2
3 | K | 721 | 721171907 | Potrubí z PP vsazení odbočky do hrdla DN 160 | kus | 2 |  | 0 | 0.00353 | 0.00706 | 0 | 0 | 21 | 16 | 2
4 | K | 721 | 721171915 | Potrubí z PP propojení potrubí DN 110 | kus | 1 |  | 0 | 0.00101 | 0.00101 | 0 | 0 | 21 | 16 | 2
5 | K | 721 | 721171916 | Potrubí z PP propojení potrubí DN 125 | kus | 2 |  | 0 | 0.00134 | 0.00268 | 0 | 0 | 21 | 16 | 2
6 | K | 721 | 721171917 | Potrubí z PP propojení potrubí DN 160 | kus | 1 |  | 0 | 0.00204 | 0.00204 | 0 | 0 | 21 | 16 | 2
7 | K | 721 | 721173401 | Potrubí kanalizační plastové svodné systém KG DN 100 | m | 1 |  | 0 | 0.00126 | 0.00126 | 0 | 0 | 21 | 16 | 2
8 | K | 721 | 721173402 | Potrubí kanalizační plastové svodné systém KG DN 125 | m | 21 |  | 0 | 0.00177 | 0.03717 | 0 | 0 | 21 | 16 | 2
9 | K | 721 | 721173403 | Potrubí kanalizační plastové svodné systém KG DN 150 | m | 3 |  | 0 | 0.00277 | 0.00831 | 0 | 0 | 21 | 16 | 2
10 | K | 721 | 721174025 | Potrubí kanalizační z PP odpadní systém HT DN 100 | m | 7 |  | 0 | 0.0012 | 0.0084 | 0 | 0 | 21 | 16 | 2
11 | K | 721 | 721174043 | Potrubí kanalizační z PP připojovací systém HT DN 50 | m | 3 |  | 0 | 0.00035 | 0.00105 | 0 | 0 | 21 | 16 | 2
12 | K | 721 | 721194104 | Vyvedení a upevnění odpadních výpustek DN 40 | kus | 3 |  | 0 | 0 | 0 | 0 | 0 | 21 | 16 | 2
13 | K | 721 | 721274123 | Přivzdušňovací ventil vnitřní odpadních potrubí DN 100 | kus | 2 |  | 0 | 0.00017 | 0.00034 | 0 | 0 | 21 | 16 | 2
14 | K | 721 | 721290111 | Zkouška těsnosti potrubí kanalizace vodou do DN 125 | m | 32 |  | 0 | 0 | 0 | 0 | 0 | 21 | 16 | 2
15 | K | 721 | 721300922 | Pročištění svodů ležatých do DN 300 | m | 16 |  | 0 | 0 | 0 | 0 | 0 | 21 | 16 | 2
16 | K | 721 | 998721201 | Přesun hmot procentní pro vnitřní kanalizace v objektech v do 6 m | % | 237.228 |  | 0 | 0 | 0 | 0 | 0 | 21 | 16 | 2
| D |  | 722 | Zdravotechnika - vnitřní vodovod |  |  |  | 0 |  | 0.10554 |  | 0 |  |  | 1
17 | K | 721 | 722130994 | Potrubí pozinkované závitové vsazení odbočky do potrubí oboustranná svěrná spojka DN 40 / G 5/4 | kus | 1 |  | 0 | 0.00192 | 0.00192 | 0 | 0 | 21 | 16 | 2
18 | K | 721 | 722171915 | Potrubí plastové odříznutí trubky D do 40 mm | kus | 1 |  | 0 | 0 | 0 | 0 | 0 | 21 | 16 | 2
19 | K | 721 | 722173915 | Potrubí plastové spoje svar polyfuze D do 40 mm | kus | 2 |  | 0 | 0 | 0 | 0 | 0 | 21 | 16 | 2
20 | K | 721 | 722174002 | Potrubí vodovodní plastové PPR svar polyfuze PN 16 D 20 x 2,8 mm | m | 3 |  | 0 | 0.00066 | 0.00198 | 0 | 0 | 21 | 16 | 2
21 | K | 721 | 722174003 | Potrubí vodovodní plastové PPR svar polyfuze PN 16 D 25 x 3,5 mm | m | 3 |  | 0 | 0.00091 | 0.00273 | 0 | 0 | 21 | 16 | 2
22 | K | 721 | 722174005 | Potrubí vodovodní plastové PPR svar polyfuze PN 16 D 40 x 5,5 mm | m | 31 |  | 0 | 0.00252 | 0.07812 | 0 | 0 | 21 | 16 | 2
23 | K | 721 | 722179191 | Příplatek k rozvodu vody z plastů za malý rozsah prací na zakázce do 20 m | soubor | 1 |  | 0 | 0 | 0 | 0 | 0 | 21 | 16 | 2
24 | K | 721 | 722181221 | Ochrana vodovodního potrubí přilepenými tepelně izolačními trubicemi z PE tl do 10 mm DN do 22 mm | m | 3 |  | 0 | 5e-05 | 0.00015 | 0 | 0 | 21 | 16 | 2
25 | K | 721 | 722181222 | Ochrana vodovodního potrubí přilepenými tepelně izolačními trubicemi z PE tl do 10 mm DN do 42 mm | m | 3 |  | 0 | 7e-05 | 0.00021 | 0 | 0 | 21 | 16 | 2
26 | K | 721 | 722181232 | Ochrana vodovodního potrubí přilepenými tepelně izolačními trubicemi z PE tl do 15 mm DN do 42 mm | m | 31 |  | 0 | 9e-05 | 0.00279 | 0 | 0 | 21 | 16 | 2
27 | K | 721 | 722190401 | Vyvedení a upevnění výpustku do DN 25 | kus | 6 |  | 0 | 0 | 0 | 0 | 0 | 21 | 16 | 2
28 | K | 721 | 722190901 | Uzavření nebo otevření vodovodního potrubí při opravách | kus | 1 |  | 0 | 0 | 0 | 0 | 0 | 21 | 16 | 2
29 | K | 721 | 722220121 | Nástěnka pro baterii G 1/2 s jedním závitem | pár | 3 |  | 0 | 0.00026 | 0.00078 | 0 | 0 | 21 | 16 | 2
30 | K | 721 | 722232046 | Kohout kulový přímý G 1 1/4 PN 42 do 185°C vnitřní závit | kus | 3 |  | 0 | 0.0007 | 0.0021 | 0 | 0 | 21 | 16 | 2
31 | K | 721 | 722290215 | Zkouška těsnosti vodovodního potrubí hrdlového nebo přírubového do DN 100 | m | 36 |  | 0 | 0.0004 | 0.0144 | 0 | 0 | 21 | 16 | 2
32 | K | 721 | 722290234 | Proplach a dezinfekce vodovodního potrubí do DN 80 | m | 36 |  | 0 | 1e-05 | 0.00036 | 0 | 0 | 21 | 16 | 2
33 | K | 721 | 998722201 | Přesun hmot procentní pro vnitřní vodovod v objektech v do 6 m | % | 244.588 |  | 0 | 0 | 0 | 0 | 0 | 21 | 16 | 2
| D |  | 725 | Zdravotechnika - zařizovací předměty |  |  |  | 0 |  | 0.06732 |  | 0 |  |  | 1
34 | K | 721 | 725211603 | Umyvadlo keramické připevněné na stěnu šrouby bílé bez krytu na sifon 600 mm | soubor | 2 |  | 0 | 0.01808 | 0.03616 | 0 | 0 | 21 | 16 | 2
35 | K | 721 | 725311121 | Dřez jednoduchý nerezový se zápachovou uzávěrkou s odkapávací plochou 560x480 mm a miskou | soubor | 1 |  | 0 | 0.00494 | 0.00494 | 0 | 0 | 21 | 16 | 2
36 | K | 721 | 725539201 | Montáž ohřívačů zásobníkových závěsných tlakových do 15 litrů | soubor | 2 |  | 0 | 0.00066 | 0.00132 | 0 | 0 | 21 | 16 | 2
37 | M | MAT | 725539201b | T-kusy ve spojení s bezpečnostní soustavou (standart SMVT) pro připojení 2.vhodné armatury | ks | 2 |  | 0 | 0 | 0 | 0 | 0 | 21 | 32 | 2
38 | M | MAT | 725539201a | Bezpečnostní soustava pro tlakové ZTV (o objemu 5 litrů včetně pojistného ventilu, regulátoru množství vody, odtokové výlevky - standartu SVMT) | pár | 2 |  | 0 | 0 | 0 | 0 | 0 | 21 | 32 | 2
39 | M | MAT | 541322860 | Ohřívač vody elektrický tlakový-5litrů, 2kW pod umyvadlo, s funkcí antitropf pro maximální komfort a hygienu (standart SHU 5 SLi) | kus | 2 |  | 0 | 0.01 | 0.02 | 0 | 0 | 21 | 32 | 2
40 | K | 721 | 725821331 | Baterie dřezové stojánkové klasické s otáčivým kulatým ústím a délkou ramínka 200 mm | soubor | 1 |  | 0 | 0.001 | 0.001 | 0 | 0 | 21 | 16 | 2
41 | K | 721 | 725822633 | Baterie umyvadlové stojánkové klasické s výpusti | soubor | 2 |  | 0 | 0.00154 | 0.00308 | 0 | 0 | 21 | 16 | 2
42 | K | 721 | 725851315 | Ventil odpadní dřezový s přepadem G 6/4 | kus | 1 |  | 0 | 0.00036 | 0.00036 | 0 | 0 | 21 | 16 | 2
43 | K | 721 | 725861102 | Zápachová uzávěrka pro umyvadla DN 40 | kus | 2 |  | 0 | 0.00023 | 0.00046 | 0 | 0 | 21 | 16 | 2
44 | K | 721 | 998725201 | Přesun hmot procentní pro zařizovací předměty v objektech v do 6 m | % | 304.99 |  | 0 | 0 | 0 | 0 | 0 | 21 | 16 | 2
|  |  |  | Celkem |  |  |  | 0 |  | 0.24465 |  | 0.01052

## EI
Stavba : | STAVEBNÍ ÚPRAVY-ROZŠÍŘENÍ A OPRAVA VNITŘNÍ VODOINSTALACE A KANALIZACE, NERUDOVA 53a
Objekt: | Elektroinstalace
Varianta: | 2014-02-24
Poznámka:
Pol.č. | Název položky | MJ | množství | cena / MJ | celkem (Kč)
Elektroinstalace
| rozvaděče |  |  |  | 0
1 | Doplnění stávajícího rozvaděče – R11 | ks | 1 |  | 0
2
| kabelové trasy |  |  |  | 0
3 | kabel Cyky 3 x 1,5 – pod omítku | bm | 40 |  | 0
4
| přístroje |  |  |  | 0
5 | zásuvka 230V; 16A zapuštěná vč. Příslušenství | ks | 2 |  | 0
6
| zapojení technologie |  |  |  | 0
7 | průtokový ohřívač | ks | 2 |  | 0
8
| Ostatní |  |  |  | 0
9 | Montážní práce elektro | kpl | 1 |  | 0
10 | Stavební práce související s mont. | kpl | 1 |  | 0
11 | Revize | kpl | 1 |  | 0
12 | vedlejší náklady ( doprava vč.času na cestě ) | kpl | 1 |  | 0
13 | projekt skutečného provedení | kpl | 1 |  | 0
14
0 | Elektroinstalace | Celkem |  |  | 0