## Sada utomatických pipet
Příloha č. 2 Návrhu Kupní smlouvy k veřejné zakázce
„Dodávka chlazené centrifugy se 4 rotory, centrifugy chlazené a sady automatických pipet“
Technická specifikace
Typové označení přístroje:
Vyplní dodavatel
ID číslo:
Název přístroje/zařízení/uceleného souboru:
Sada automatických pipet
Popis přístroje/zařízení/uceleného souboru:
Sada 9 ks jednokanálových automatických pipet a 1 ks osmikanálové automatické pipety různých variabilních objemů doplněné o nezbytné příslušenství tvoří dohromady univerzální a plně funkční celek nezbytný pro rutinní odměřování vzorků a jiných kapalin v molekulární laboratoři. Konkrétní objemy pipet byly účelně zvoleny s ohledem na nutnost pokrytí celé škály objemů, které jsou v molekulární laboratoři běžně využívány i s přihlédnutím k potřebě důsledného oddělení hlavních laboratorních činností, především pre/post fáze PCR.
Název parametru: | Minimální požadovaná výše parametru: | Maximální požadovaná výše parametru: | Uchazeči uvedou hodnotu nabízeného parametru vč. ověřitelného konkrétního odkazu na technické listy, výkresy apod.
Jednokanálové pipety:
Počet automatických manuálních jednokanálových pipet o nastavitelném (variabilním) objemu 0,5 – 10 µl | 3 ks | --- | Vyplní dodavatel
Základní vlastnosti automatických manuálních jednokanálových pipet o nastavitelném (variabilním) objemu 0,5 - 10 µl: 1 kanál, dělení objemu po 0,01 µl, přesnost charakterizovaná systematickou chybou při pipetování 10 µl: max. ± 0,1 µl (tj. ± 1 %), určená pro špičky s objemem 0,1 - 20 µl o délce 40 mm | ano | --- | Vyplní dodavatel
Počet automatických manuálních jednokanálových pipet o nastavitelném (variabilním) objemu 10 – 100 µl | 3 ks | --- | Vyplní dodavatel
Základní vlastnosti automatických manuálních jednokanálových pipet o nastavitelném (variabilním) objemu 10 - 100 µl: 1 kanál, dělení objemu po 0,1 µl, přesnost charakterizovaná systematickou chybou při pipetování 100 µl: max. ± 0,8 µl (tj. ± 0,8 %), určená pro špičky s objemem 2 - 200 µl o délce 53 mm | ano | --- | Vyplní dodavatel
Počet automatických manuálních jednokanálových pipet o nastavitelném (variabilním) objemu 100 – 1000 µl | 3 ks | --- | Vyplní dodavatel
Základní vlastnosti automatických manuálních jednokanálových pipet o nastavitelném (variabilním) objemu 100 - 1000 µl: 1 kanál, dělení objemu po 1 µl, přesnost charakterizovaná systematickou chybou při pipetování 1000 µl: max. ± 6 µl (tj. ± 0,6 %), určená pro špičky s objemem 50 - 1000 µl o délce 71 mm | ano | --- | Vyplní dodavatel
Provedení všech jednokanálových pipet: automatické, jednokanálové, s variabilním objemem, s možností užití vyměnitelných plastových špiček daných objemů, kompletně autoklávovatelné bez nutnosti demontáže a vyrobené z maximálně mechanicky a chemicky odolných materiálů | ano | --- | Vyplní dodavatel
Barevné odlišení jednotlivých typů pipet v závislosti na objemu kompatibilních špiček | ano | --- | Vyplní dodavatel
Provedení odhazovače samostatným prvkem (na všech jednokanálových pipetách) | ano | --- | Vyplní dodavatel
Ergonomický tvar (u všech jednokanálových pipet) | ano | --- | Vyplní dodavatel
Počet automatických manuálních osmikanálových pipet o nastavitelném (variabilním) objemu 0,5 – 10 µl | 1 ks | --- | Vyplní dodavatel
Základní vlastnosti automatické manuální osmikanálové pipety o nastavitelném (variabilním) objemu 0,5 - 10 µl: 8 kanálů, dělení objemu po 0,01 µl, přesnost charakterizovaná systematickou chybou při pipetování 10 µl: max. ± 0,2 µl (tj. ± 2 %), určená pro špičky s objemem 0,1 - 20 µl o délce 40 mm | ano | --- | Vyplní dodavatel
Celkové provedení vícekanálových pipet: automatické, osmikanálové, s variabilním objemem, s možností užití vyměnitelných plastových špiček daných objemů, kompletně autoklávovatelné bez nutnosti demontáže a vyrobené z maximálně mechanicky a chemicky odolných materiálů | ano | --- | Vyplní dodavatel
Odpružený dolní kónus | ano | --- | Vyplní dodavatel
Konstrukce pipety umožňující výměnu pouze jednoho kónusu | ano | --- | Vyplní dodavatel
Kónus opatřen vyměnitelným silikonovým těsněním | ano | --- | Vyplní dodavatel
Provedení odhazovače samostatným prvkem (na všech vícekanálových pipetách) | ano | --- | Vyplní dodavatel
Ergonomický tvar (u všech vícekanálových pipet) | ano | --- | Vyplní dodavatel
Stojan:
Počet stojanů | 2 ks | --- | Vyplní dodavatel
Kapacita jednoho stojanu | 6 ks pipet | --- | Vyplní dodavatel
Otočné provedení stojanů | ano | --- | Vyplní dodavatel
Stojany plně kompatibilní s danými pipetami | ano | --- | Vyplní dodavatel
Ostatní příslušenství:
Krabička s kompatibilními špičkami ke každé pipetě | ano | --- | Vyplní dodavatel
Celkový počet krabiček se špičkami | 10 ks | --- | Vyplní dodavatel
Autoklávovatelné provedení krabiček pro opakované použití | ano | --- | Vyplní dodavatel
Každá krabička obsahuje umělohmotné špičky odpovídající svým objemem dané pipetě | ano | --- | Vyplní dodavatel
Počet špiček v každé z krabiček | 96 | --- | Vyplní dodavatel
Jednoduchá sada pro údržbu přiložená zvlášť ke každé pipetě | ano | --- | Vyplní dodavatel
Celkový počet sad pro údržbu | 10 ks | --- | Vyplní dodavatel
Vlastnosti, použití, rozměry přístroje/zařízení
Prohlašuji místopřísežně, že nabízené zařízení v rámci této veřejné zakázky splňuje minimální požadavky definované zadavatelem níže – popis vlastností, použití a rozměrů přístroje, zařízení, uceleného souboru |  |  | Vyplní dodavatel (ANO (splňuje), NE (nesplňuje))
Vlastnosti přístroje/zařízení/uceleného souboru:
Sada 9 ks jednokanálových automatických pipet a 1 ks osmikanálové automatické pipety různých variabilních objemů doplněné o nezbytné příslušenství tvoří dohromady univerzální a plně funkční celek nezbytný pro rutinní odměřování vzorků a jiných kapalin v molekulární laboratoři. Konkrétní objemy pipet byly účelně zvoleny s ohledem na nutnost pokrytí celé škály objemů, které jsou v molekulární laboratoři běžně využívány i s přihlédnutím k potřebě důsledného oddělení hlavních laboratorních činností, především pre/post fáze PCR.
Použití přístroje/zařízení/uceleného souboru:
Pipety budou využívány při každodenní práci v molekulární laboratoři. Jedná se o zcela základní a univerzální nástroje nezbytné pro provádění veškerých zamýšlených metod (izolace DNA, PCR, restrikční analýzy, inokulace tkáňových kultur atd.). Své uplatnění však naleznou nejen při rutinním zpracování různých vzorků ale také při přesném maloobjemovém dávkování dalších kapalin. Stojany a další uvedené příslušenství jsou nezbytné doplňky nezbytné z hlediska organizace a komfortu práce a s pipetami tvoří nedílný kompaktní celek.
Rozměry přístroje/zařízení/uceleného souboru:
| minimální | maximální
- výška: | mm | mm
- šířka: | mm | mm
- hloubka: | mm | mm
Další specifikace: | Uživatel přístroje nemá speciální požadavky na minimální, či maximální rozměry přístroje/zařízení. Přístroj je pro určené účely nezbytný zejména kvůli požadovaným vlastnostem/parametrům.
Prodávající (uchazeč) prohlašuje, že dodávka bude vyhovovat všem výše uvedeným požadavkům Kupujícího (zadavatele). Pokud by se v průběhu přípravy a realizace dodávky ukázalo, že ke splnění požadavků Kupujícího dle této přílohy je nezbytné dodání dalších zařízení, součástí či příslušenství nebo provedení dalších služeb či prací, zavazuje se Prodávající dodat tato zařízení a provést tyto práce či služby jako součást plnění dodávky dle smlouvy bez zvýšení Kupní ceny (zmíněné dodávky, práce či služby nebudou mít charakter více dodávek či víceprací).
Jméno, příjmení a podpis osoby oprávněné jednat jménem či za dodavatele:
Vyplní dodavatel