## Centrifuga_chlazena
Příloha č. 2 Návrhu Kupní smlouvy k veřejné zakázce
„Dodávka chlazené centrifugy se 4 rotory, centrifugy chlazené a sady automatických pipet“
Technická specifikace
Typové označení přístroje:
Vyplní dodavatel
ID číslo:
3.1.39.
Název přístroje/zařízení/uceleného souboru:
Centrifuga chlazená
Popis přístroje/zařízení/uceleného souboru:
Centrifuga s chlazením - zařízení pro odstřeďování vzorků směsného charakteru (směs látek pevného a kapalného charakteru) s možností využití nízkých teplot pro účel chlazení zpracovávaných vzorků (od -20°C). Centrifuga by měla být multifunkčního použití, co se týče počtu a objemu používaných centrifugačních zkumavek. Jako součást přístroje jsou požadovány vyměnitelné rotory, aby mohly být využívány zkumavky o objemu – 1,5 ml, 15 ml a 50 ml.
Požadované technické a funkční vlastnosti | Požadovaná hodnota | Nabídka uchazeče
Nabídky uchazečů musí splňovat všechny níže uvedené parametry. U hodnocených parametrů musí nabídka vyhovět alespoň stanovené požadované úrovni |  | Uchazeči uvedou hodnotu nabízeného parametru vč. ověřitelného konkrétního odkazu na technické listy, výkresy apod.
Centrifuga chlazená - počet kusů | 1
minimální hodnota maximálních otáček s rotorem na 1,5 ml mikrozkumavky | 15 000 ot./min. | Vyplní dodavatel
kapacita rotoru na 1,5 ml mikrozkumavky | 30 ks | Vyplní dodavatel
teplotní rozsah chlazení | -20°C až +40°C | Vyplní dodavatel
požadavek na snadné intuitivní ovládání | ANO | Vyplní dodavatel
požadavek na možnost ukládání programů | ANO | Vyplní dodavatel
kapacita počtu uložených programů | 80 | Vyplní dodavatel
požadavek na automatické zamykání a odemykání víka | ANO | Vyplní dodavatel
požadavek na automatický přepočet otáček na odstředivou sílu g | ANO | Vyplní dodavatel
centrifuga má mít předpoklady pro budoucí upgrade, např. o možnost budoucí dokoupení 8mi místného cytorotoru a dalších součástí | ANO | Vyplní dodavatel
Příslušenství - výkyvný rotor
kapacita výkyvného rotoru pro 15 ml centrifugační zkumavky | 30 | Vyplní dodavatel
kapacita výkyvného rotoru pro 50 ml centrifugační zkumavky | 16 | Vyplní dodavatel
součástí rotoru musí být příslušné adaptéry na oba typy zkumavek | ANO | Vyplní dodavatel
minimální hodnota maximálních otáček s výkyvným rotorem | 5 000 ot./min. | Vyplní dodavatel
Prodávající (uchazeč) prohlašuje, že dodávka bude vyhovovat všem výše uvedeným požadavkům Kupujícího (zadavatele). Pokud by se v průběhu přípravy a realizace dodávky ukázalo, že ke splnění požadavků Kupujícího dle této přílohy je nezbytné dodání dalších zařízení, součástí či příslušenství nebo provedení dalších služeb či prací, zavazuje se Prodávající dodat tato zařízení a provést tyto práce či služby jako součást plnění dodávky dle smlouvy bez zvýšení Kupní ceny (zmíněné dodávky, práce či služby nebudou mít charakter vícedodávek či víceprací).
Jméno, příjmení a podpis osoby oprávněné jednat jménem či za dodavatele: