## Pristroj_reologicky
Příloha č. 2 Návrhu Kupní smlouvy k veřejné zakázce
„Dodávka přístroje pro zjištění reologických vlastností těst“
Technická specifikace
Typové označení přístroje:
Vyplní dodavatel
ID číslo:
3.1.24.
Název přístroje/zařízení/uceleného souboru:
Přístroj pro zjištění reologických vlastností těst
Popis přístroje/zařízení/uceleného souboru:
Přístroj sloužící ke zjištění tokových vlastností těst, připravených z mouky a vody nebo šrotu obilnin a vody. Parametry stanovované na tomto přístroji: vaznost vody, chování těsta při míchání, chování lepku a škrobu při zahřívání, měření aktivity amiláz, měření úrovně retrogradace. Součástí přístroje je i PC a uživatelský software, sloužící k ovládání přístroje.
Požadované technické a funkční vlastnosti | Požadovaná hodnota | Nabídka uchazeče
Nabídky uchazečů musí splňovat všechny níže uvedené parametry. U hodnocených parametrů musí nabídka vyhovět alespoň stanovené požadované úrovni |  | Uchazeči uvedou hodnotu nabízeného parametru vč. ověřitelného konkrétního odkazu na technické listy, výkresy apod.
Počet kusů | 1
napájení síťovým napáječem | ano
snímání teploty těsta v míchačce | ano | Vyplní dodavatel
systém na stanovení vaznosti vody splńující normu ISO ICC173/1 | ano | Vyplní dodavatel
rozměry přístroje vxšxh | max. 350/500/600 | Vyplní dodavatel
hmotnost přístroje | max. 50 kg | Vyplní dodavatel
příkon | max. 1100 W | Vyplní dodavatel
objem přístroje | 0,07 m³ | Vyplní dodavatel
PC a příslušenství: |  | Vyplní dodavatel
CPU min. 9000 benchmark | ano | Vyplní dodavatel
RAM 8GB | ano | Vyplní dodavatel
SSD 120GB pro systém | ano | Vyplní dodavatel
HDD 2TB 7200 otáček | ano | Vyplní dodavatel
Grafická karta rozlišení 1900x1200 s vlastní 2GB pamětí | ano | Vyplní dodavatel
Rozhraní RJ-45, USB - min. 2 porty vepředu a 3 porty vzadu | ano | Vyplní dodavatel
Zvuková karta na základní desce | ano | Vyplní dodavatel
Periferie (myš, klávesnice) | ano | Vyplní dodavatel
DVD RW nebo BD mechanika | ano | Vyplní dodavatel
Hlučnost max. 35 dB při běhu HDD | ano | Vyplní dodavatel
Skřín s předním vývodem pro zvuk a USB | ano | Vyplní dodavatel
Zdroj s aktivní PFC, zdroj 80%účinnost při 50% | ano | Vyplní dodavatel
Monitor LCD "24" kompatibilní s počítačem | ano | Vyplní dodavatel
uživatelský software | kompatibilita se softwarem používaným v rámci ZF JU (W 7,8) | Vyplní dodavatel
Prodávající (uchazeč) prohlašuje, že dodávka bude vyhovovat všem výše uvedeným požadavkům Kupujícího (zadavatele). Pokud by se v průběhu přípravy a realizace dodávky ukázalo, že ke splnění požadavků Kupujícího dle této přílohy je nezbytné dodání dalších zařízení, součástí či příslušenství nebo provedení dalších služeb či prací, zavazuje se Prodávající dodat tato zařízení a provést tyto práce či služby jako součást plnění dodávky dle smlouvy bez zvýšení Kupní ceny (zmíněné dodávky, práce či služby nebudou mít charakter vícedodávek či víceprací).
Jméno, příjmení a podpis osoby oprávněné jednat jménem či za dodavatele: