## část 4
část 4 - Konstrukce montované
Kč bez DPH
Poř. | Typ | Kód | Alter. kód | Popis | MJ | Výměra bez ztr. | Ztratné | Výměra | Jedn. cena | Cena | Jedn. hmotn. | Hmotnost | Jedn. suť | Suť | Sazba DPH | DPH | Cena s DPH | Komentář | Objekt | Oddíl
_
|  |  |  | 763: Konstrukce montované | [7 empty] | 2.5726 |  | 0 | _ | 0 | 0
101 | H | 279Ln6032-01 |  | Parozábranafolie Nicobar ALU 125 | m2 | 141.818 | 0 | 141.818 |  |  | 0.001 | 0.14182 |  | 0 | 14 | 0 | 0 |  | SO_01 | 763
102 | SP | 223Rf7200-010 | 763111318 | Příčka sádrokartonová z profilů UW, CW jednoduše opláštěnou deskou standardní A tl. 12,5 mm - tl. příčky 150 mm, profil 100, EI 30, TI tl. 100 mm, Rw 48 dB | m2 | 17.6 | 0 | 17.6 |  |  | 0.02832 | 0.49843 |  | 0 | 14 | 0 | 0 |  | SO_01 | 763
103 | SP | 223Rf7220-004 | 763111333 | Příčka sádrokartonová z profilů UW, CW jednoduše opláštěnou deskou impregnovanou H2 tl. 12,5 mm - tl. příčky 100 mm, profil 75, EI 30, TI tl. 60 mm, Rw 45 dB | m2 | 26.153 | 0 | 26.153 |  |  | 0.02625 | 0.68652 |  | 0 | 14 | 0 | 0 |  | SO_01 | 763
104 | SP | 223Rf7684-006 | 763121447 | Stěna sádrokar. předsazená z profilů UW, CW 1x opláštěná deskou protipož. impr. H2DF tl. 12,5 mm - TI tl. 40 mm 50 kg/m2, EI 30, stěna tl. 115 mm, profil 100 | m2 | 14.12 | 0 | 14.12 |  |  | 0.0193 | 0.27252 |  | 0 | 14 | 0 | 0 |  | SO_01 | 763
105 | SP | 351Rf7272-002 | 763131451 | Podhled SDK zavěšený z profilů CD, UD 2vrstvá, jednoduše opláštěnou deskou impregn. H2 - tloušťka 12,5 mm, bez TI | m2 | 40.32 | 0 | 40.32 |  |  | 0.01293 | 0.52134 |  | 0 | 14 | 0 | 0 |  | SO_01 | 763
106 | SP | 351Lx0010-002 | 763131751 | Montáž podhledu sádrokartonového parotěsné zábrany | m2 | 123.32 | 0 | 123.32 |  |  |  | 0 |  | 0 | 14 | 0 | 0 |  | SO_01 | 763
107 | SP | 351Rf7420-015 | 763161730 | Podkroví ze sádrokartonových desek profil CD, UD jednoduše opláštěnou deskou - impregnovaná H2, REI 15, tloušťka 12,5 mm, bez TI | m2 | 36.96 | 0 | 36.96 |  |  | 0.01223 | 0.45202 |  | 0 | 14 | 0 | 0 |  | SO_01 | 763
108 | SP | 479Ln6022-002 | 765901291 | Montáž zakrytí šikmých střech parotěsné zábrany (fólie) - zakrytí šikmých střech, montáž, parotěsné zábrany (fólie) | m2 | 123.32 | 0 | 123.32 |  |  |  | 0 |  | 0 | 14 | 0 | 0 |  | SO_01 | 763
109 | SP | 213Az0030-002 | 998763101 | Přesun hmot pro dřevostavby - výška objektu do 12 m | t | 2.5726 | 0 | 2.5726 |  |  |  | 0 |  | 0 | 14 | 0 | 0 |  | SO_01 | 763
_
Nabídková cena celkem | [14 empty] | _
_
_