## List1
| VZDUCHOTECHNIKA | JU-pavilon tělovýchovy-výpočet
č.pozice | název, popis položky | množství | jed.cena dodávky | jed.cena montáže | celkem dodávka | celkem montáž | celková cena
Zařízení č.1-Větrání gymnastické tělocvičny
1.01 | VZT jednotka Janka SENATOR 25 KLM 08 | 1
1.02 | Regulační klapka 560x560 ruční | 1
1.03 | Regulační klapka 710x400 ruční | 1
1.04 | Vložka tlumiče hluku 100x495,L=1000 | 30
1.05 | Protidešťová žaluzie 1000x630 se sítem | 2
1.06 | Čtyřhranné potrubí sk.I rovné | 46
| Čtyřhranné potrubí sk.I tvarové | 100
Zařízení č.2-Větrání a teplovzd. vytápění velké tělocvičny
2.01 | VZT jednotka Janka SENATOR 50 KLMV 12 | 1
Přívod:
2.02 | Sací kus 1000x1000 šikmý s mřížkou | 1
2.03 | Vložka tlumiče hluku 100x995,L=1000 | 6
2.04 | Vložka tlumiče hluku 200x995,L=1000 | 12
2.05 | Regulační klapka 1000x630 ruční | 1
2.06 | Požární klapka PKTM 90/CZ 1000x630 TPM 018/01.11 s rámem | 1
2.07 | Kruhová příruba PR 400 dle PN 12 0517 | 24
2.08 | Kruhová příruba PR 250 dle PN 12 0517 | 26
2.09 | Perforovaný plech mezi příruby PR 400,perforace 20% | 12
2.10 | Perforovaný plech mezi příruby PR 250,perforace 20% | 13
2.11 | Dýza s dalekým dosahem DDM II 400/N TPM 072/08 | 12
2.12 | Dýza s dalekým dosahem DDM II 250/N TPM 072/08 | 13
2.13 | Vyúsť VVM 600/C/V/P/48/R TPM 001/96 | 6
2.14 | Ohebná tep. izol. hadice průměru 250mm | 18
2.15 | Potrubí spiro ( DN 250.400,630 ) včetně tvarovek | 1
2.16 | Čtyřhranné potrubí sk.I rovné | 20
| Čtyřhranné potrubí sk.I tvarové | 70
strana 1
| VZDUCHOTECHNIKA | JU-pavilon tělovýchovy-výpočet
č.pozice | název, popis položky | množství | jed.cena dodávky | jed.cena montáže | celkem dodávka | celkem montáž | celková cena
Odvod:
2.20 | Anemostat ALCM 600/-/Z/- TPM 003/97 | 6
2.21 | Regulační klapka 500x500 ruční | 2
2.22 | Regulační klapka 800x630 ruční | 1
2.23 | Regulační klapka 500x450 ruční | 1
2.24 | Čtyřhranná mřížka 800x800 tahokov | 1
2.25 | Požární klapka PKTM 90/CZ 800x630 TPM 018/01.11 s rámem | 1
2.26 | Požární klapka PKTM 90/CZ 500x500 TPM 018/01.11 | 1
2.27 | Vložka tlumiče hluku 100x995,L=1000 | 30
2.28 | Výfukový kus 1250x1000 šikmý s mřížkou | 1
2.29 | Ohebná tep.izol.hadice průměru 355mm | 24
2.30 | Čtyřhranné potrubí sk.I rovné | 85
| Čtyřhranné potrubí sk.I tvarové | 100
Zařízení č.3 - Větrání šaten a sprch studentů v 1.NP
3.01 | Ventilátor | 4
3.02. | Tlumič hluku Æ200 ( L=900mm) | 12
3.03 | Protidešťová žaluzie hliníková 315x315 mm | 4
3.04 | Talířový ventil odvodní KK-200 | 18
3.05 | Talířový ventil odvodní KK-125 | 1
3.06 | Stěnová mřížka SMU 20, 400x200 , TPJ 48-12-80 | 18
3.07 | Stěnová mřížka SMU 20, 600x600 , TPJ 48-12-80 | 4
3.08. | Ohebné potrubí 200mm | 14
3.09. | Ohebné potrubí 127mm 2m, 203mm 36m | 38
3.10. | Potrubí kruhové spiro včetně tvarovek 125mm 3m , 200mm 40m | 43
3.11 | Čtyřhranné potrubí skup.I z ocelového pozink. plechu | 4
Zařízení č.4 - Větrání šaten a sprch pedagogů v 1.NP
4.01. | Ventilátor | 2
4.02 | Tlumič hluku 160 ( L=600mm) | 4
4.03 | Žaluziová klapka samotížná 160 | 2
4.04 | Talířový ventil odvodní KK-125 | 9
4.05 | Stěnová mřížka SMU 20, 400x200 , TPJ 48-12-80 | 6
4.06 | Ohebné potrubí140mm | 4
4.07 | Ohebné potrubí127mm | 14
4.08 | Potrubí kruhové spiro včetně tvarovek  125,140,160 | 28
Zařízení č.5 - Větrání místností sociálních zařízení vedle šaten pedagogů v 1.NP
5.01 | Ventilátor | 2
5.02 | Tlumič hluku Æ160 ( L=600mm) | 4
5.03 | Žaluziová klapka samotížná Æ200 | 2
5.04 | Talířový ventil odvodní KK-100 | 12
5.05 | Stěnová mřížka SMU 20, 400x200 , TPJ 48-12-80 | 8
5.06 | Ohebné potrubí160mm | 4
5.07 | Ohebné potrubí102mm | 18
5.08 | Potrubí kruhové spiro včetně tvarovek  100,125,160,200 | 33
Zařízení č.6 - Větrání místností sociálních zařízení u ošetřovny v 1.NP
6.01 | Ventilátor | 1
6.02. | Tlumič hluku Æ160 ( L=600mm) | 2
6.03 | Talířový ventil odvodní KK-100 | 4
6.04 | Výfuková hlavice VHO160 | 1
6.05 | Ohebné potrubí127mm | 6
6.06 | Potrubí kruhové spiro včetně tvarovek  125,160 | 13
6.07 | Čtyřhranné potrubí z ocelového pozinkovaného plechu skup.I | 3
Zařízení č.7 - Větrání místností sociálních zařízení vedle hlavního vchodu v 1.NP
7.01 | Ventilátor | 1
7.02 | Talířový ventil odvodní KK-125 | 2
7.03 | Žaluziová klapka samotížná 160 | 1
7.04 | Ohebné potrubí127mm | 4
7.05 | Potrubí kruhové spiro včetně tvarovek  125 | 12
Zařízení č.8 - Větrání místností sociálních zařízení bytu správce v 1.NP, odvod kuch.
digestoří, sklady cvičebních pomůcek
8.01 | Ventilátor | 1
8.02 | Tlumič hluku Æ125 ( L=600mm) | 1
8.03 | Talířový ventil odvodní KK-125 | 3
8.04 | Kuchyňská digestoř s vlastním odvodním ventilátorem | 1
8.05 | Žaluziová klapka samotížná Æ125 | 1
8.06 | Výfuková hlavice VHO 125 | 1
8.07 | Stěnová mřížka SMU 20, 300x150 , TPJ 48-12-80 | 2
8.08 | Stěnová mřížka SMU 20, 400x200 , TPJ 48-12-80 | 8
8.09 | Ohebné potrubí127mm | 6
8.10 | Ohebné potrubí125mm | 5
8.11 | Potrubí kruhové spiro včetně tvarovek 125 16m,160 mm 1m | 17
Zařízení č.9 - Větrání chodby ve 2.NP
9.01 | Ventilátor | 1
9.02. | Tlumič hluku Æ200 ( L=900mm) | 2
9.03 | Talířový ventil odvodní KK-125 | 10
9.04. | Výfuková hlavice VHO Æ225mm | 1
9.05 | Stěnová mřížka SMU 20, 300x150 , TPJ 48-12-80 | 4
9.06 | Čtyřhranná mřížka z tahokovu 400x200mm | 4
9.07 | Ohebné potrubí 127mm | 10
9.08 | Potrubí kruhové spiro včetně tvarovek 125mm 17, 200mm 12m225mm 3m | 32
Zařízení č.10 - Větrání místností sociálních zařízení ve 2.NP
( v půdoryse nalevo od schodiště )
10.01 | Ventilátor | 1
10.02 | Tlumič hluku Æ200 ( L=900mm) | 1
10.03 | Samozavírací klapka PVC 250x250mm | 1
10.04 | Čtyřhranná mřížka z tahokovu 250x250mm | 1
10.05 | Čtyřhranné potrubí z ocelového pozinkovaného plechu skup.I | 1
10.06 | Potrubí kruhové spiro včetně tvarovek250mm | 1
10.07 | Ohebné potrubí 250mm | 2
Zařízení č.11 - Větrání místností sociálních zařízení ve 2.NP
( v půdoryse napravo od schodiště)
11.01 | Ventilátor | 1
11.02 | Tlumič hluku Æ160 ( L=600mm) | 2
11.03 | Talířový ventil odvodní KK-125 | 4
11.04 | Stěnová mřížka SMU 20, 300x100 , TPJ 48-12-80 | 2
11.05 | Ohebné potrubí 125mm 2m,160mm 3m | 5
11.06 | Ohebné potrubí 127mm | 6
11.07 | Potrubí kruhové spiro včetně tvarovek 125mm 4m, 160mm 7m | 11
11.08 | Čtyřhranné potrubí z ocelového pozinkovaného plechu skup.I | 2
Zařízení č.12 - Větrání místností sociálních zařízení ve 2.NP
( v půdoryse poblíž místnosti rozhlasu )
12.01 | Ventilátor | 1
12.02 | Tlumič hluku Æ200 ( L=900mm) | 2
12.03 | Samozavírací klapka PVC 250x250mm | 1
12.04 | Čtyřhranná mřížka z tahokovu 250x250mm | 1
12.05 | Regulační klapka Æ200 | 1
12.06 | Obdélníková vyústka 200x100, s reg. R3 | 5
12.07 | Stěnová mřížka SMU 20, 300x150 , TPJ 48-12-80 | 12
12.08 | Ohebné potrubí 250mm | 2
12.09 | Potrubí kruhové spiro včetně tvarovek 200mm | 6
12.10 | Čtyřhranné potrubí z ocelového pozinkovaného plechu skup.I | 11
Společný materiál
| Materiál na závěsy potrubí,konzoly a jiné podpůrné konstrukce | 2500
| Spojovací těsnící a drobný montážní materiál | 350
| Tepelná izolace s mikrobuněčnou strukturou tl.15 mm | 120
| Tepelná izolace s mikrobuněčnou strukturou tl.25 mm | 380
| Požární izolace larock 65 ALS 40 mm | 10
| Pružný deskový materiál pro podložení VTZ jednotky | 3
| Nátěry přiznaného VTZ potrubí ( RAL dle architekta ) | 500
| Uvedení do provozu,seřízení,poučení obsluhy | 1
| Jeřáb | 1
| Lešení | 1
| Demontáže starého VZT potrubí | 1
| Oplechování tepelně izolovaných VZT potrubí a stříšky nad tlumiči hluku | 220
| Doprava | 1
celkem za položky:
celkem za montáž:
| strana 2 |  | celková cena: