## výkaz
JU České Budějovice - větrání tělecvičny |  |  |  | MaR
popis | množství | MJ | celkem dodávka | celkem montáž
kabel cyky 3 x 1,5 | 75 | m
kabel cyky 5 x 1,5 | 60 | m
kabel cyky 5 x 4 | 60 | m
kabel jyty 2 x 1 | 630 | m
kabel jyty 4 x 1 | 240 | m
kabel jyty 7 x 1 | 50 | m
chránička 1416 | 20 | m
chránička 1420 | 20 | m
chránička 1425 | 10 | m
chránička 12 volně | 60 | m
chránička 08 volně | 30 | m
krabice 9025 ( ABOX ) | 12 | ks
MARS 125 x 50 | 40 | m
příslušenství na metr MARS | 20 | ks
Regulátor ( 5xUI; 3xAO; 2xDO ) | 2 | ks
čidlo kvality vzduchu | 2 | ks
čidlo teploty – kanálové | 6 | ks
Čidlo mrazové ochrany | 2 | ks
diferenční tlakový spínač ( 30-300 Pa ) | 4 | ks
diferenční tlakový spínač ( 50-500 Pa ) | 4 | ks
servopohon klapky ( 24V; řízení 0-10V ) | 7 | ks
servopohon ventilu - ( kv=4.0; 24V; řízení 0-10V ) | 1 | ks
servopohon ventilu - ( kv=25.0; 24V; řízení 0-10V ) | 1 | ks
ventil trojcestný ( kv=4.0 ) | 1 | ks
ventil trojcestný ( kv=25.0 ) | 1 | ks
kabel PG | 2 | m
zapojení PPK | 3 | kpl
rozvaděč MaR RA | 1 | kpl
rozvaděč MaR RB | 1 | kpl
zapojení FM + motor - REKUPERACE | 1 | kpl
zapojení ventilátor VZT | 4 | kpl
zapojení čerpadla | 2 | kpl
montážní materiál | 1 | kpl
vedlejší náklady (doprava,ubytování,lešení atd.) | 1 | kpl
revize | 1 | kpl
projekt skutečného provedení | 1 | kpl
celkem fakturace - materiál,náklady |  |  |  | Kč
celkem fakturace - montáž |  |  |  | Kč
Celkem - fakturace bez DPH |  |  |  | Kč
s DPH |  |  |  | Kč